## bus_data
BUS_I | BUS_TYPE | Pd | Qd | Gs | Bs | area | Vm | Va | baseKV | zone | Vmax | Vmin
1 | 1 | 0.00023686 | 5.9363e-05 | 0 | 0 | 1 | 0.98486 | -0.1057 | 0.4 | 1 | 1.1 | 0.9
2 | 1 | 0 | 0 | 0 | 0 | 1 | 0.98489 | -0.10551 | 0.4 | 1 | 1.1 | 0.9
3 | 1 | 0.0034147 | 0.0008558 | 0 | 0 | 1 | 0.98423 | -0.11019 | 0.4 | 1 | 1.1 | 0.9
4 | 1 | 0.0019519 | 0.00048919 | 0 | 0 | 1 | 0.9858 | -0.099018 | 0.4 | 1 | 1.1 | 0.9
38 | 1 | 0 | 0 | 0 | 0 | 1 | 0.98224 | -0.1244 | 0.4 | 1 | 1.1 | 0.9
25 | 1 | 0.0014918 | 0.00037388 | 0 | 0 | 1 | 0.98632 | -0.095342 | 0.4 | 1 | 1.1 | 0.9
5 | 1 | 0.0012497 | 0.00031321 | 0 | 0 | 1 | 0.97608 | -0.16792 | 0.4 | 1 | 1.1 | 0.9
6 | 1 | 0.007584 | 0.0019007 | 0 | 0 | 1 | 0.97577 | -0.17013 | 0.4 | 1 | 1.1 | 0.9
7 | 1 | 0 | 0 | 0 | 0 | 1 | 0.97642 | -0.16549 | 0.4 | 1 | 1.1 | 0.9
8 | 1 | 0.0084378 | 0.0021147 | 0 | 0 | 1 | 0.97447 | -0.17948 | 0.4 | 1 | 1.1 | 0.9
9 | 1 | 0 | 0 | 0 | 0 | 1 | 0.97744 | -0.15816 | 0.4 | 1 | 1.1 | 0.9
10 | 1 | 0.0017325 | 0.00043421 | 0 | 0 | 1 | 0.97615 | -0.16739 | 0.4 | 1 | 1.1 | 0.9
19 | 1 | 0.0026233 | 0.00065746 | 0 | 0 | 1 | 0.97604 | -0.16819 | 0.4 | 1 | 1.1 | 0.9
50 | 1 | 0.0022368 | 0.00056058 | 0 | 0 | 1 | 0.97848 | -0.15071 | 0.4 | 1 | 1.1 | 0.9
28 | 1 | 0.0011984 | 0.00030034 | 0 | 0 | 1 | 0.97611 | -0.1677 | 0.4 | 1 | 1.1 | 0.9
11 | 1 | 0.00086419 | 0.00021659 | 0 | 0 | 1 | 0.97304 | -0.18972 | 0.4 | 1 | 1.1 | 0.9
12 | 1 | 0.0012421 | 0.00031129 | 0 | 0 | 1 | 0.97286 | -0.19103 | 0.4 | 1 | 1.1 | 0.9
13 | 1 | 0.00094377 | 0.00023653 | 0 | 0 | 1 | 0.97322 | -0.18846 | 0.4 | 1 | 1.1 | 0.9
14 | 1 | 0.00078167 | 0.00019591 | 0 | 0 | 1 | 0.97278 | -0.19158 | 0.4 | 1 | 1.1 | 0.9
15 | 1 | 0.0011203 | 0.00028078 | 0 | 0 | 1 | 0.97343 | -0.18694 | 0.4 | 1 | 1.1 | 0.9
27 | 1 | 0.00080789 | 0.00020248 | 0 | 0 | 1 | 0.97278 | -0.19163 | 0.4 | 1 | 1.1 | 0.9
20 | 1 | 0 | 0 | 0 | 0 | 1 | 0.97346 | -0.1867 | 0.4 | 1 | 1.1 | 0.9
16 | 1 | 0.0007565 | 0.0001896 | 0 | 0 | 1 | 0.97539 | -0.1728 | 0.4 | 1 | 1.1 | 0.9
17 | 1 | 0.0030772 | 0.00077121 | 0 | 0 | 1 | 0.97594 | -0.16891 | 0.4 | 1 | 1.1 | 0.9
18 | 1 | 0 | 0 | 0 | 0 | 1 | 0.97472 | -0.17766 | 0.4 | 1 | 1.1 | 0.9
21 | 1 | 0.0013988 | 0.00035056 | 0 | 0 | 1 | 0.97469 | -0.17783 | 0.4 | 1 | 1.1 | 0.9
56 | 1 | 0.0027297 | 0.00068413 | 0 | 0 | 1 | 0.97318 | -0.1887 | 0.4 | 1 | 1.1 | 0.9
49 | 1 | 0.0021174 | 0.00053066 | 0 | 0 | 1 | 0.97334 | -0.18759 | 0.4 | 1 | 1.1 | 0.9
22 | 1 | 0.00060292 | 0.00015111 | 0 | 0 | 1 | 0.98698 | -0.090639 | 0.4 | 1 | 1.1 | 0.9
23 | 1 | 0.0014063 | 0.00035244 | 0 | 0 | 1 | 0.98644 | -0.094446 | 0.4 | 1 | 1.1 | 0.9
24 | 1 | 0.002851 | 0.00071453 | 0 | 0 | 1 | 0.98732 | -0.088227 | 0.4 | 1 | 1.1 | 0.9
26 | 1 | 0.0039042 | 0.00097848 | 0 | 0 | 1 | 0.98775 | -0.085211 | 0.4 | 1 | 1.1 | 0.9
32 | 1 | 0.00070211 | 0.00017596 | 0 | 0 | 1 | 0.98864 | -0.078875 | 0.4 | 1 | 1.1 | 0.9
62 | 1 | 0.0013304 | 0.00033342 | 0 | 0 | 1 | 0.97278 | -0.19163 | 0.4 | 1 | 1.1 | 0.9
29 | 1 | 0 | 0 | 0 | 0 | 1 | 0.97607 | -0.16798 | 0.4 | 1 | 1.1 | 0.9
30 | 1 | 0.00057387 | 0.00014382 | 0 | 0 | 1 | 0.97605 | -0.16811 | 0.4 | 1 | 1.1 | 0.9
31 | 1 | 0.00053474 | 0.00013402 | 0 | 0 | 1 | 0.97598 | -0.16866 | 0.4 | 1 | 1.1 | 0.9
57 | 1 | 0.00027399 | 6.8669e-05 | 0 | 0 | 1 | 0.97605 | -0.16816 | 0.4 | 1 | 1.1 | 0.9
60 | 1 | 0.00096473 | 0.00024178 | 0 | 0 | 1 | 0.97587 | -0.16943 | 0.4 | 1 | 1.1 | 0.9
33 | 1 | 0 | 0 | 0 | 0 | 1 | 0.98871 | -0.07842 | 0.4 | 1 | 1.1 | 0.9
34 | 1 | 0.0016646 | 0.00041719 | 0 | 0 | 1 | 0.99169 | -0.057522 | 0.4 | 1 | 1.1 | 0.9
35 | 1 | 0.0024863 | 0.00062312 | 0 | 0 | 1 | 0.98663 | -0.093004 | 0.4 | 1 | 1.1 | 0.9
53 | 1 | 0.0022245 | 0.0005575 | 0 | 0 | 1 | 0.9977 | -0.015799 | 0.4 | 1 | 1.1 | 0.9
45 | 1 | 0.00076344 | 0.00019134 | 0 | 0 | 1 | 0.98328 | -0.1166 | 0.4 | 1 | 1.1 | 0.9
36 | 1 | 0.00047638 | 0.00011939 | 0 | 0 | 1 | 0.98185 | -0.12719 | 0.4 | 1 | 1.1 | 0.9
37 | 1 | 0.001937 | 0.00048546 | 0 | 0 | 1 | 0.98151 | -0.12957 | 0.4 | 1 | 1.1 | 0.9
39 | 1 | 0.0005167 | 0.0001295 | 0 | 0 | 1 | 0.98147 | -0.12993 | 0.4 | 1 | 1.1 | 0.9
175 | 1 | 0.0043204 | 0.0010828 | 0 | 0 | 1 | 0.9798 | -0.14182 | 0.4 | 1 | 1.1 | 0.9
40 | 1 | 0 | 0 | 0 | 0 | 1 | 0.98082 | -0.13457 | 0.4 | 1 | 1.1 | 0.9
46 | 1 | 0.00037159 | 9.313e-05 | 0 | 0 | 1 | 0.98146 | -0.12995 | 0.4 | 1 | 1.1 | 0.9
180 | 1 | 0.00093225 | 0.00023364 | 0 | 0 | 1 | 0.98079 | -0.13478 | 0.4 | 1 | 1.1 | 0.9
41 | 1 | 0.0035484 | 0.00088932 | 0 | 0 | 1 | 0.98138 | -0.13009 | 0.4 | 1 | 1.1 | 0.9
42 | 1 | 0.0029945 | 0.0007505 | 0 | 0 | 1 | 0.98051 | -0.13626 | 0.4 | 1 | 1.1 | 0.9
43 | 1 | 0.0011681 | 0.00029274 | 0 | 0 | 1 | 0.98315 | -0.11755 | 0.4 | 1 | 1.1 | 0.9
44 | 1 | 0.0013271 | 0.00033259 | 0 | 0 | 1 | 0.98047 | -0.13655 | 0.4 | 1 | 1.1 | 0.9
48 | 1 | 0.0011439 | 0.00028669 | 0 | 0 | 1 | 0.97323 | -0.18835 | 0.4 | 1 | 1.1 | 0.9
51 | 3 | 0.0034714 | 0.00087002 | 0 | 0 | 1 | 1 | 0 | 0.4 | 1 | 1.1 | 0.9
52 | 1 | 0.0036155 | 0.00090614 | 0 | 0 | 1 | 0.99986 | -0.00097359 | 0.4 | 1 | 1.1 | 0.9
54 | 1 | 0.0012151 | 0.00030453 | 0 | 0 | 1 | 0.97286 | -0.19104 | 0.4 | 1 | 1.1 | 0.9
55 | 1 | 0.0036458 | 0.00091373 | 0 | 0 | 1 | 0.97295 | -0.19039 | 0.4 | 1 | 1.1 | 0.9
59 | 1 | 0.0006742 | 0.00016897 | 0 | 0 | 1 | 0.97575 | -0.17029 | 0.4 | 1 | 1.1 | 0.9
61 | 1 | 0.0014222 | 0.00035643 | 0 | 0 | 1 | 0.97572 | -0.17047 | 0.4 | 1 | 1.1 | 0.9
179 | 1 | 0 | 0 | 0 | 0 | 1 | 0.9799 | -0.14113 | 0.4 | 1 | 1.1 | 0.9
177 | 1 | 0.00262 | 0.00065663 | 0 | 0 | 1 | 0.98008 | -0.13985 | 0.4 | 1 | 1.1 | 0.9
181 | 1 | 0.0028742 | 0.00072035 | 0 | 0 | 1 | 0.97948 | -0.14412 | 0.4 | 1 | 1.1 | 0.9
178 | 1 | 0.001201 | 0.00030099 | 0 | 0 | 1 | 0.98029 | -0.13835 | 0.4 | 1 | 1.1 | 0.9

## generator_data
GEN_BUS | PG | QG | QMAX | QMIN | VG | MBASE | GEN_STATUS | PMAX | PMIN
51 | 0.10983 | 0.027777 | 10 | -10 | 1 | 100 | 1 | 10 | 0

## branch_data
F_BUS | T_BUS | BR_R | BR_X | BR_B | RATE_A | RATE_B | RATE_C | TAP | SHIFT | BR_STATUS | ANGMIN | ANGMAX | P_in | Q_in | P_out | Q_out
1 | 2 | 10.2765 | 3.9525 | 1.0371e-08 | 0 | 0 | 0 | 0 | 0 | 1 | -90 | 90 | -0.00023686 | -5.9363e-05 | 0.00023687 | 5.836e-05
2 | 3 | 3.1513 | 1.212 | 3.1802e-09 | 0 | 0 | 0 | 0 | 0 | 1 | -90 | 90 | 0.018736 | 0.0046946 | -0.018724 | -0.0046903
2 | 4 | 4.3222 | 1.6624 | 4.3619e-09 | 0 | 0 | 0 | 0 | 0 | 1 | -90 | 90 | -0.018973 | -0.004753 | 0.01899 | 0.0047591
3 | 38 | 11.6807 | 4.4926 | 1.1788e-08 | 0 | 0 | 0 | 0 | 0 | 1 | -90 | 90 | 0.015309 | 0.0038345 | -0.015279 | -0.0038241
4 | 25 | 2.2234 | 0.85514 | 2.2438e-09 | 0 | 0 | 0 | 0 | 0 | 1 | -90 | 90 | -0.020942 | -0.0052483 | 0.020952 | 0.0052522
38 | 40 | 16.6702 | 6.4116 | 1.6823e-08 | 0 | 0 | 0 | 0 | 0 | 1 | -90 | 90 | 0.0076444 | 0.0019138 | -0.0076337 | -0.0019113
38 | 36 | 4.5743 | 1.7594 | 4.6163e-09 | 0 | 0 | 0 | 0 | 0 | 1 | -90 | 90 | 0.0076347 | 0.0019103 | -0.0076317 | -0.0019096
25 | 23 | 0.50611 | 0.19466 | 5.1076e-10 | 0 | 0 | 0 | 0 | 0 | 1 | -90 | 90 | -0.022444 | -0.0056261 | 0.022447 | 0.0056271
5 | 6 | 1.71 | 0.65769 | 1.7257e-09 | 0 | 0 | 0 | 0 | 0 | 1 | -90 | 90 | 0.016037 | 0.0040201 | -0.016032 | -0.0040183
5 | 7 | 1.7411 | 0.66966 | 1.7571e-09 | 0 | 0 | 0 | 0 | 0 | 1 | -90 | 90 | -0.017287 | -0.0043333 | 0.017293 | 0.0043353
6 | 8 | 13.7188 | 5.2765 | 1.3845e-08 | 0 | 0 | 0 | 0 | 0 | 1 | -90 | 90 | 0.0084486 | 0.0021176 | -0.0084376 | -0.0021147
7 | 9 | 3.6964 | 1.4217 | 3.7303e-09 | 0 | 0 | 0 | 0 | 0 | 1 | -90 | 90 | -0.024671 | -0.0061829 | 0.024696 | 0.0061922
7 | 10 | 3.1911 | 1.2274 | 3.2204e-09 | 0 | 0 | 0 | 0 | 0 | 1 | -90 | 90 | 0.0073778 | 0.0018475 | -0.0073758 | -0.0018471
9 | 19 | 4.8244 | 1.8555 | 4.8686e-09 | 0 | 0 | 0 | 0 | 0 | 1 | -90 | 90 | 0.025889 | 0.0064954 | -0.025853 | -0.0064821
9 | 50 | 1.8358 | 0.70606 | 1.8526e-09 | 0 | 0 | 0 | 0 | 0 | 1 | -90 | 90 | -0.050585 | -0.012688 | 0.050637 | 0.012707
10 | 28 | 0.68104 | 0.26194 | 6.8729e-10 | 0 | 0 | 0 | 0 | 0 | 1 | -90 | 90 | 0.0056434 | 0.0014129 | -0.0056431 | -0.0014129
19 | 17 | 0.3874 | 0.149 | 3.9095e-10 | 0 | 0 | 0 | 0 | 0 | 1 | -90 | 90 | 0.02323 | 0.0058246 | -0.023228 | -0.0058238
50 | 44 | 3.3541 | 1.2901 | 3.3849e-09 | 0 | 0 | 0 | 0 | 0 | 1 | -90 | 90 | -0.052874 | -0.013268 | 0.052978 | 0.013308
28 | 29 | 0.76391 | 0.29381 | 7.7092e-10 | 0 | 0 | 0 | 0 | 0 | 1 | -90 | 90 | 0.0044447 | 0.0011125 | -0.0044446 | -0.0011125
11 | 12 | 3.8729 | 1.4896 | 3.9084e-09 | 0 | 0 | 0 | 0 | 0 | 1 | -90 | 90 | 0.0041629 | 0.0010429 | -0.0041621 | -0.0010429
11 | 13 | 3.0983 | 1.1916 | 3.1267e-09 | 0 | 0 | 0 | 0 | 0 | 1 | -90 | 90 | -0.0050271 | -0.0012594 | 0.005028 | 0.0012595
12 | 14 | 2.3115 | 0.88904 | 2.3327e-09 | 0 | 0 | 0 | 0 | 0 | 1 | -90 | 90 | 0.0029201 | 0.00073164 | -0.0029199 | -0.00073178
13 | 15 | 3.1329 | 1.205 | 3.1616e-09 | 0 | 0 | 0 | 0 | 0 | 1 | -90 | 90 | -0.0059717 | -0.001496 | 0.005973 | 0.0014962
14 | 27 | 0.27956 | 0.10752 | 2.8213e-10 | 0 | 0 | 0 | 0 | 0 | 1 | -90 | 90 | 0.0021382 | 0.00053587 | -0.0021382 | -0.00053589
15 | 20 | 0.41652 | 0.1602 | 4.2034e-10 | 0 | 0 | 0 | 0 | 0 | 1 | -90 | 90 | -0.0070933 | -0.001777 | 0.0070935 | 0.001777
27 | 62 | 0.080716 | 0.031044 | 8.1456e-11 | 0 | 0 | 0 | 0 | 0 | 1 | -90 | 90 | 0.0013303 | 0.00033341 | -0.0013303 | -0.00033342
20 | 56 | 3.2481 | 1.2493 | 3.2779e-09 | 0 | 0 | 0 | 0 | 0 | 1 | -90 | 90 | 0.0075938 | 0.0019023 | -0.0075917 | -0.0019018
20 | 49 | 3.3519 | 1.2892 | 3.3826e-09 | 0 | 0 | 0 | 0 | 0 | 1 | -90 | 90 | 0.0032617 | 0.00081646 | -0.0032613 | -0.00081663
20 | 18 | 6.2153 | 2.3905 | 6.2723e-09 | 0 | 0 | 0 | 0 | 0 | 1 | -90 | 90 | -0.017949 | -0.0044958 | 0.017972 | 0.0045039
16 | 17 | 2.3986 | 0.92253 | 2.4206e-09 | 0 | 0 | 0 | 0 | 0 | 1 | -90 | 90 | -0.02014 | -0.0050486 | 0.020151 | 0.0050525
16 | 18 | 3.1053 | 1.1943 | 3.1338e-09 | 0 | 0 | 0 | 0 | 0 | 1 | -90 | 90 | 0.019383 | 0.004859 | -0.01937 | -0.0048543
18 | 21 | 1.5089 | 0.58035 | 1.5228e-09 | 0 | 0 | 0 | 0 | 0 | 1 | -90 | 90 | 0.0013988 | 0.00035043 | -0.0013987 | -0.00035056
56 | 55 | 4.2838 | 1.6476 | 4.3231e-09 | 0 | 0 | 0 | 0 | 0 | 1 | -90 | 90 | 0.0048621 | 0.0012177 | -0.0048609 | -0.0012177
49 | 48 | 8.1625 | 3.1394 | 8.2374e-09 | 0 | 0 | 0 | 0 | 0 | 1 | -90 | 90 | 0.001144 | 0.00028596 | -0.0011439 | -0.00028669
22 | 23 | 2.0245 | 0.77867 | 2.0431e-09 | 0 | 0 | 0 | 0 | 0 | 1 | -90 | 90 | 0.023866 | 0.0059842 | -0.023853 | -0.0059795
22 | 24 | 1.2525 | 0.48174 | 1.264e-09 | 0 | 0 | 0 | 0 | 0 | 1 | -90 | 90 | -0.024469 | -0.0061353 | 0.024477 | 0.0061383
24 | 26 | 1.4034 | 0.53975 | 1.4162e-09 | 0 | 0 | 0 | 0 | 0 | 1 | -90 | 90 | -0.027328 | -0.0068528 | 0.027339 | 0.0068571
26 | 32 | 2.5825 | 0.99328 | 2.6062e-09 | 0 | 0 | 0 | 0 | 0 | 1 | -90 | 90 | -0.031244 | -0.0078356 | 0.031271 | 0.0078459
32 | 33 | 0.18161 | 0.069848 | 1.8327e-10 | 0 | 0 | 0 | 0 | 0 | 1 | -90 | 90 | -0.031973 | -0.0080218 | 0.031975 | 0.0080226
29 | 30 | 2.019 | 0.77653 | 2.0375e-09 | 0 | 0 | 0 | 0 | 0 | 1 | -90 | 90 | 0.00084786 | 0.00021212 | -0.00084785 | -0.00021231
29 | 31 | 2.343 | 0.90114 | 2.3645e-09 | 0 | 0 | 0 | 0 | 0 | 1 | -90 | 90 | 0.0035967 | 0.00090041 | -0.0035964 | -0.0009005
30 | 57 | 1.9604 | 0.754 | 1.9784e-09 | 0 | 0 | 0 | 0 | 0 | 1 | -90 | 90 | 0.00027399 | 6.8482e-05 | -0.00027399 | -6.867e-05
31 | 60 | 3.1416 | 1.2083 | 3.1704e-09 | 0 | 0 | 0 | 0 | 0 | 1 | -90 | 90 | 0.0030616 | 0.00076648 | -0.0030613 | -0.00076666
60 | 59 | 5.0763 | 1.9524 | 5.1229e-09 | 0 | 0 | 0 | 0 | 0 | 1 | -90 | 90 | 0.0020966 | 0.00052487 | -0.0020964 | -0.00052527
33 | 34 | 2.7527 | 1.0587 | 2.7779e-09 | 0 | 0 | 0 | 0 | 0 | 1 | -90 | 90 | -0.097749 | -0.024604 | 0.098035 | 0.024714
33 | 35 | 2.8488 | 1.0957 | 2.875e-09 | 0 | 0 | 0 | 0 | 0 | 1 | -90 | 90 | 0.065774 | 0.016581 | -0.06564 | -0.01653
34 | 53 | 5.4518 | 2.0969 | 5.5018e-09 | 0 | 0 | 0 | 0 | 0 | 1 | -90 | 90 | -0.0997 | -0.025131 | 0.10029 | 0.025356
35 | 45 | 4.7661 | 1.8331 | 4.8099e-09 | 0 | 0 | 0 | 0 | 0 | 1 | -90 | 90 | 0.063153 | 0.015907 | -0.062946 | -0.015828
53 | 51 | 2.0358 | 0.783 | 2.0545e-09 | 0 | 0 | 0 | 0 | 0 | 1 | -90 | 90 | -0.10251 | -0.025913 | 0.10274 | 0.026001
45 | 43 | 0.19444 | 0.074784 | 1.9622e-10 | 0 | 0 | 0 | 0 | 0 | 1 | -90 | 90 | 0.062182 | 0.015636 | -0.062174 | -0.015633
36 | 37 | 4.1749 | 1.6057 | 4.2132e-09 | 0 | 0 | 0 | 0 | 0 | 1 | -90 | 90 | 0.0071553 | 0.0017902 | -0.007153 | -0.0017897
37 | 39 | 5 | 1.9231 | 5.0459e-09 | 0 | 0 | 0 | 0 | 0 | 1 | -90 | 90 | 0.00088833 | 0.0002221 | -0.00088828 | -0.00022256
37 | 175 | 35.3879 | 13.6107 | 3.5713e-08 | 0 | 0 | 0 | 0 | 0 | 1 | -90 | 90 | 0.0043277 | 0.0010822 | -0.0043204 | -0.0010828
39 | 46 | 0.64508 | 0.24811 | 6.51e-10 | 0 | 0 | 0 | 0 | 0 | 1 | -90 | 90 | 0.00037159 | 9.3068e-05 | -0.00037159 | -9.313e-05
40 | 180 | 0.34704 | 0.13348 | 3.5022e-10 | 0 | 0 | 0 | 0 | 0 | 1 | -90 | 90 | 0.0076337 | 0.0019113 | -0.0076335 | -0.0019112
180 | 178 | 6.6692 | 2.5651 | 6.7304e-09 | 0 | 0 | 0 | 0 | 0 | 1 | -90 | 90 | 0.0067013 | 0.0016776 | -0.0066979 | -0.0016769
41 | 42 | 1.3532 | 0.52048 | 1.3657e-09 | 0 | 0 | 0 | 0 | 0 | 1 | -90 | 90 | 0.057351 | 0.01441 | -0.057302 | -0.014392
41 | 43 | 2.5995 | 0.99982 | 2.6234e-09 | 0 | 0 | 0 | 0 | 0 | 1 | -90 | 90 | -0.0609 | -0.0153 | 0.061006 | 0.01534
42 | 44 | 0.068707 | 0.026426 | 6.9337e-11 | 0 | 0 | 0 | 0 | 0 | 1 | -90 | 90 | 0.054308 | 0.013641 | -0.054305 | -0.01364
51 | 52 | 3.5058 | 1.3484 | 3.5379e-09 | 0 | 0 | 0 | 0 | 0 | 1 | -90 | 90 | 0.003616 | 0.00090597 | -0.0036155 | -0.00090614
54 | 55 | 6.5288 | 2.5111 | 6.5887e-09 | 0 | 0 | 0 | 0 | 0 | 1 | -90 | 90 | -0.0012151 | -0.00030454 | 0.0012152 | 0.00030395
59 | 61 | 1.5162 | 0.58314 | 1.5301e-09 | 0 | 0 | 0 | 0 | 0 | 1 | -90 | 90 | 0.0014222 | 0.00035629 | -0.0014221 | -0.00035643
179 | 177 | 5.5149 | 2.1211 | 5.5655e-09 | 0 | 0 | 0 | 0 | 0 | 1 | -90 | 90 | -0.0028754 | -0.00071955 | 0.0028759 | 0.00071921
179 | 181 | 13.0202 | 5.0078 | 1.314e-08 | 0 | 0 | 0 | 0 | 0 | 1 | -90 | 90 | 0.0028754 | 0.00071955 | -0.0028742 | -0.00072035
177 | 178 | 3.4052 | 1.3097 | 3.4364e-09 | 0 | 0 | 0 | 0 | 0 | 1 | -90 | 90 | -0.0054959 | -0.0013758 | 0.005497 | 0.0013759