## bus_data
BUS_I | BUS_TYPE | Pd | Qd | Gs | Bs | area | Vm | Va | baseKV | zone | Vmax | Vmin
173 | 1 | 0 | 0 | 0 | 0 | 1 | 0.97267 | -0.19365 | 0.4 | 1 | 1.1 | 0.9
164 | 1 | 0 | 0 | 0 | 0 | 1 | 0.97191 | -0.19925 | 0.4 | 1 | 1.1 | 0.9
168 | 1 | 0.00054856 | 0.00013748 | 0 | 0 | 1 | 0.97326 | -0.18927 | 0.4 | 1 | 1.1 | 0.9
64 | 1 | 0.0010432 | 0.00026145 | 0 | 0 | 1 | 0.97097 | -0.20539 | 0.4 | 1 | 1.1 | 0.9
65 | 1 | 0 | 0 | 0 | 0 | 1 | 0.97098 | -0.20528 | 0.4 | 1 | 1.1 | 0.9
66 | 1 | 0 | 0 | 0 | 0 | 1 | 0.97107 | -0.20463 | 0.4 | 1 | 1.1 | 0.9
67 | 1 | 0.00023392 | 5.8627e-05 | 0 | 0 | 1 | 0.97098 | -0.20531 | 0.4 | 1 | 1.1 | 0.9
105 | 1 | 0.0020993 | 0.00052614 | 0 | 0 | 1 | 0.97673 | -0.16372 | 0.4 | 1 | 1.1 | 0.9
79 | 1 | 0.0013169 | 0.00033005 | 0 | 0 | 1 | 0.97309 | -0.19 | 0.4 | 1 | 1.1 | 0.9
103 | 1 | 0.0010834 | 0.00027154 | 0 | 0 | 1 | 0.97678 | -0.1634 | 0.4 | 1 | 1.1 | 0.9
75 | 1 | 0.00058471 | 0.00014654 | 0 | 0 | 1 | 0.97108 | -0.20463 | 0.4 | 1 | 1.1 | 0.9
69 | 1 | 0.00043955 | 0.00011016 | 0 | 0 | 1 | 0.97097 | -0.20539 | 0.4 | 1 | 1.1 | 0.9
72 | 1 | 0 | 0 | 0 | 0 | 1 | 0.97125 | -0.20338 | 0.4 | 1 | 1.1 | 0.9
68 | 1 | 0.0003776 | 9.4636e-05 | 0 | 0 | 1 | 0.97088 | -0.20607 | 0.4 | 1 | 1.1 | 0.9
70 | 1 | 0.0016811 | 0.00042133 | 0 | 0 | 1 | 0.97079 | -0.20667 | 0.4 | 1 | 1.1 | 0.9
71 | 1 | 0.0010031 | 0.00025139 | 0 | 0 | 1 | 0.97136 | -0.20257 | 0.4 | 1 | 1.1 | 0.9
73 | 1 | 0 | 0 | 0 | 0 | 1 | 0.97133 | -0.20283 | 0.4 | 1 | 1.1 | 0.9
78 | 1 | 0.0011618 | 0.00029118 | 0 | 0 | 1 | 0.97282 | -0.19199 | 0.4 | 1 | 1.1 | 0.9
76 | 1 | 0.00030802 | 7.7198e-05 | 0 | 0 | 1 | 0.97129 | -0.20312 | 0.4 | 1 | 1.1 | 0.9
77 | 1 | 0.00061793 | 0.00015487 | 0 | 0 | 1 | 0.97288 | -0.19156 | 0.4 | 1 | 1.1 | 0.9
80 | 1 | 0 | 0 | 0 | 0 | 1 | 0.97268 | -0.193 | 0.4 | 1 | 1.1 | 0.9
81 | 1 | 0.0010878 | 0.00027262 | 0 | 0 | 1 | 0.97243 | -0.19482 | 0.4 | 1 | 1.1 | 0.9
74 | 1 | 0.0008462 | 0.00021208 | 0 | 0 | 1 | 0.97227 | -0.196 | 0.4 | 1 | 1.1 | 0.9
82 | 1 | 0.0022764 | 0.00057053 | 0 | 0 | 1 | 0.97668 | -0.16402 | 0.4 | 1 | 1.1 | 0.9
83 | 1 | 0 | 0 | 0 | 0 | 1 | 0.97674 | -0.16361 | 0.4 | 1 | 1.1 | 0.9
84 | 1 | 0.0013619 | 0.00034133 | 0 | 0 | 1 | 0.97664 | -0.16437 | 0.4 | 1 | 1.1 | 0.9
85 | 1 | 0.0014565 | 0.00036504 | 0 | 0 | 1 | 0.97728 | -0.15976 | 0.4 | 1 | 1.1 | 0.9
140 | 1 | 0.0012077 | 0.00030268 | 0 | 0 | 1 | 0.97643 | -0.16586 | 0.4 | 1 | 1.1 | 0.9
122 | 1 | 0 | 0 | 0 | 0 | 1 | 0.97792 | -0.15517 | 0.4 | 1 | 1.1 | 0.9
127 | 1 | 0.0018339 | 0.00045962 | 0 | 0 | 1 | 0.97631 | -0.16674 | 0.4 | 1 | 1.1 | 0.9
138 | 1 | 0.0012159 | 0.00030474 | 0 | 0 | 1 | 0.97789 | -0.15539 | 0.4 | 1 | 1.1 | 0.9
110 | 1 | 0 | 0 | 0 | 0 | 1 | 0.97801 | -0.1545 | 0.4 | 1 | 1.1 | 0.9
86 | 1 | 0.00175 | 0.0004386 | 0 | 0 | 1 | 0.98999 | -0.069566 | 0.4 | 1 | 1.1 | 0.9
87 | 1 | 0.0015879 | 0.00039797 | 0 | 0 | 1 | 0.98756 | -0.08666 | 0.4 | 1 | 1.1 | 0.9
88 | 1 | 0.001485 | 0.00037218 | 0 | 0 | 1 | 0.99022 | -0.067959 | 0.4 | 1 | 1.1 | 0.9
89 | 1 | 0 | 0 | 0 | 0 | 1 | 0.9864 | -0.094865 | 0.4 | 1 | 1.1 | 0.9
90 | 1 | 0.0029043 | 0.0007279 | 0 | 0 | 1 | 0.99306 | -0.048091 | 0.4 | 1 | 1.1 | 0.9
102 | 1 | 0 | 0 | 0 | 0 | 1 | 0.98531 | -0.10258 | 0.4 | 1 | 1.1 | 0.9
100 | 1 | 0.0015801 | 0.000396 | 0 | 0 | 1 | 0.98528 | -0.10279 | 0.4 | 1 | 1.1 | 0.9
130 | 1 | 0 | 0 | 0 | 0 | 1 | 0.99439 | -0.038833 | 0.4 | 1 | 1.1 | 0.9
121 | 1 | 0 | 0 | 0 | 0 | 1 | 0.984 | -0.11182 | 0.4 | 1 | 1.1 | 0.9
118 | 1 | 0.0040677 | 0.0010195 | 0 | 0 | 1 | 0.98397 | -0.11204 | 0.4 | 1 | 1.1 | 0.9
98 | 1 | 0 | 0 | 0 | 0 | 1 | 0.98371 | -0.11396 | 0.4 | 1 | 1.1 | 0.9
133 | 1 | 0.0014859 | 0.00037239 | 0 | 0 | 1 | 0.99818 | -0.012567 | 0.4 | 1 | 1.1 | 0.9
128 | 1 | 0.0027662 | 0.00069327 | 0 | 0 | 1 | 0.99415 | -0.040562 | 0.4 | 1 | 1.1 | 0.9
91 | 1 | 0.00072283 | 0.00018116 | 0 | 0 | 1 | 0.97635 | -0.16648 | 0.4 | 1 | 1.1 | 0.9
92 | 1 | 0.0027038 | 0.00067763 | 0 | 0 | 1 | 0.97626 | -0.16713 | 0.4 | 1 | 1.1 | 0.9
93 | 1 | 0 | 0 | 0 | 0 | 1 | 0.97655 | -0.165 | 0.4 | 1 | 1.1 | 0.9
95 | 1 | 0.001303 | 0.00032657 | 0 | 0 | 1 | 0.97658 | -0.16481 | 0.4 | 1 | 1.1 | 0.9
139 | 1 | 0 | 0 | 0 | 0 | 1 | 0.97741 | -0.15885 | 0.4 | 1 | 1.1 | 0.9
141 | 1 | 0.00060313 | 0.00015116 | 0 | 0 | 1 | 0.97409 | -0.18316 | 0.4 | 1 | 1.1 | 0.9
158 | 1 | 0 | 0 | 0 | 0 | 1 | 0.9741 | -0.18306 | 0.4 | 1 | 1.1 | 0.9
160 | 1 | 0.00063791 | 0.00015987 | 0 | 0 | 1 | 0.97168 | -0.20096 | 0.4 | 1 | 1.1 | 0.9
161 | 1 | 0.00010977 | 2.7512e-05 | 0 | 0 | 1 | 0.97154 | -0.20193 | 0.4 | 1 | 1.1 | 0.9
162 | 1 | 0.00054803 | 0.00013735 | 0 | 0 | 1 | 0.97171 | -0.20075 | 0.4 | 1 | 1.1 | 0.9
106 | 1 | 0 | 0 | 0 | 0 | 1 | 0.97783 | -0.15581 | 0.4 | 1 | 1.1 | 0.9
96 | 1 | 0.0030519 | 0.00076488 | 0 | 0 | 1 | 0.98363 | -0.11452 | 0.4 | 1 | 1.1 | 0.9
97 | 1 | 0.0008449 | 0.00021175 | 0 | 0 | 1 | 0.97611 | -0.16813 | 0.4 | 1 | 1.1 | 0.9
99 | 1 | 0 | 0 | 0 | 0 | 1 | 0.97611 | -0.16811 | 0.4 | 1 | 1.1 | 0.9
101 | 1 | 0.0023096 | 0.00057883 | 0 | 0 | 1 | 0.98358 | -0.11488 | 0.4 | 1 | 1.1 | 0.9
126 | 1 | 0.0024591 | 0.0006163 | 0 | 0 | 1 | 0.97599 | -0.16899 | 0.4 | 1 | 1.1 | 0.9
123 | 1 | 0.0031333 | 0.00078528 | 0 | 0 | 1 | 0.98258 | -0.12199 | 0.4 | 1 | 1.1 | 0.9
124 | 1 | 0.00075908 | 0.00019024 | 0 | 0 | 1 | 0.98256 | -0.12218 | 0.4 | 1 | 1.1 | 0.9
143 | 1 | 0.0013418 | 0.0003363 | 0 | 0 | 1 | 0.98082 | -0.13444 | 0.4 | 1 | 1.1 | 0.9
119 | 1 | 0.0068618 | 0.0017197 | 0 | 0 | 1 | 0.98336 | -0.11642 | 0.4 | 1 | 1.1 | 0.9
104 | 1 | 0.0079532 | 0.0019933 | 0 | 0 | 1 | 0.97734 | -0.15936 | 0.4 | 1 | 1.1 | 0.9
107 | 1 | 0.00053572 | 0.00013426 | 0 | 0 | 1 | 0.97884 | -0.14856 | 0.4 | 1 | 1.1 | 0.9
108 | 1 | 0.00052258 | 0.00013097 | 0 | 0 | 1 | 0.97884 | -0.14859 | 0.4 | 1 | 1.1 | 0.9
109 | 1 | 0 | 0 | 0 | 0 | 1 | 0.97933 | -0.14506 | 0.4 | 1 | 1.1 | 0.9
111 | 1 | 0.0018596 | 0.00046606 | 0 | 0 | 1 | 0.97932 | -0.14515 | 0.4 | 1 | 1.1 | 0.9
112 | 1 | 0.0020775 | 0.00052066 | 0 | 0 | 1 | 0.97968 | -0.14256 | 0.4 | 1 | 1.1 | 0.9
117 | 1 | 0.0006965 | 0.00017456 | 0 | 0 | 1 | 0.97793 | -0.15512 | 0.4 | 1 | 1.1 | 0.9
144 | 1 | 0.0010637 | 0.00026659 | 0 | 0 | 1 | 0.98074 | -0.13502 | 0.4 | 1 | 1.1 | 0.9
116 | 1 | 0.00061613 | 0.00015442 | 0 | 0 | 1 | 0.97787 | -0.1555 | 0.4 | 1 | 1.1 | 0.9
137 | 1 | 0.0024722 | 0.0006196 | 0 | 0 | 1 | 0.9818 | -0.12746 | 0.4 | 1 | 1.1 | 0.9
114 | 1 | 0.0028821 | 0.00072231 | 0 | 0 | 1 | 0.97785 | -0.15563 | 0.4 | 1 | 1.1 | 0.9
115 | 1 | 0.00069114 | 0.00017322 | 0 | 0 | 1 | 0.97785 | -0.15567 | 0.4 | 1 | 1.1 | 0.9
120 | 1 | 0.0021708 | 0.00054405 | 0 | 0 | 1 | 0.98259 | -0.12182 | 0.4 | 1 | 1.1 | 0.9
136 | 1 | 0 | 0 | 0 | 0 | 1 | 0.98195 | -0.1264 | 0.4 | 1 | 1.1 | 0.9
125 | 1 | 0.00041052 | 0.00010289 | 0 | 0 | 1 | 0.98156 | -0.12932 | 0.4 | 1 | 1.1 | 0.9
134 | 1 | 0.0041297 | 0.001035 | 0 | 0 | 1 | 0.98094 | -0.13376 | 0.4 | 1 | 1.1 | 0.9
135 | 1 | 0 | 0 | 0 | 0 | 1 | 0.97948 | -0.14424 | 0.4 | 1 | 1.1 | 0.9
129 | 1 | 0 | 0 | 0 | 0 | 1 | 0.99364 | -0.044156 | 0.4 | 1 | 1.1 | 0.9
131 | 1 | 0 | 0 | 0 | 0 | 1 | 0.99363 | -0.044232 | 0.4 | 1 | 1.1 | 0.9
132 | 1 | 0.00055526 | 0.00013916 | 0 | 0 | 1 | 0.99343 | -0.045593 | 0.4 | 1 | 1.1 | 0.9
148 | 1 | 0.00064434 | 0.00016149 | 0 | 0 | 1 | 0.99362 | -0.044294 | 0.4 | 1 | 1.1 | 0.9
146 | 1 | 0.003815 | 0.00095614 | 0 | 0 | 1 | 0.99321 | -0.047168 | 0.4 | 1 | 1.1 | 0.9
142 | 3 | 0.0012062 | 0.00030231 | 0 | 0 | 1 | 1 | 0 | 0.4 | 1 | 1.1 | 0.9
149 | 1 | 0 | 0 | 0 | 0 | 1 | 0.97695 | -0.16244 | 0.4 | 1 | 1.1 | 0.9
151 | 1 | 0 | 0 | 0 | 0 | 1 | 0.97571 | -0.1714 | 0.4 | 1 | 1.1 | 0.9
150 | 1 | 0.0025388 | 0.00063629 | 0 | 0 | 1 | 0.97845 | -0.1516 | 0.4 | 1 | 1.1 | 0.9
147 | 1 | 0.0025028 | 0.00062726 | 0 | 0 | 1 | 0.99318 | -0.047358 | 0.4 | 1 | 1.1 | 0.9
145 | 1 | 0.00091703 | 0.00022983 | 0 | 0 | 1 | 0.97899 | -0.14776 | 0.4 | 1 | 1.1 | 0.9
159 | 1 | 0.0013527 | 0.00033901 | 0 | 0 | 1 | 0.97421 | -0.18232 | 0.4 | 1 | 1.1 | 0.9
157 | 1 | 0.0002045 | 5.1252e-05 | 0 | 0 | 1 | 0.97404 | -0.18356 | 0.4 | 1 | 1.1 | 0.9
172 | 1 | 0.0028933 | 0.00072512 | 0 | 0 | 1 | 0.97467 | -0.17891 | 0.4 | 1 | 1.1 | 0.9
170 | 1 | 0.00056864 | 0.00014252 | 0 | 0 | 1 | 0.97454 | -0.17987 | 0.4 | 1 | 1.1 | 0.9
152 | 1 | 0.00013112 | 3.2861e-05 | 0 | 0 | 1 | 0.97355 | -0.18711 | 0.4 | 1 | 1.1 | 0.9
153 | 1 | 0.00012818 | 3.2126e-05 | 0 | 0 | 1 | 0.97351 | -0.18741 | 0.4 | 1 | 1.1 | 0.9
154 | 1 | 0.00029342 | 7.3538e-05 | 0 | 0 | 1 | 0.9736 | -0.18676 | 0.4 | 1 | 1.1 | 0.9
155 | 1 | 0.00025561 | 6.4061e-05 | 0 | 0 | 1 | 0.97347 | -0.1877 | 0.4 | 1 | 1.1 | 0.9
156 | 1 | 0.00012956 | 3.247e-05 | 0 | 0 | 1 | 0.97369 | -0.18608 | 0.4 | 1 | 1.1 | 0.9
167 | 1 | 0.00014384 | 3.6049e-05 | 0 | 0 | 1 | 0.97342 | -0.18808 | 0.4 | 1 | 1.1 | 0.9
165 | 1 | 0.00012658 | 3.1724e-05 | 0 | 0 | 1 | 0.97336 | -0.18853 | 0.4 | 1 | 1.1 | 0.9
171 | 1 | 0.00070382 | 0.00017639 | 0 | 0 | 1 | 0.97429 | -0.1817 | 0.4 | 1 | 1.1 | 0.9
169 | 1 | 0.00027399 | 6.8667e-05 | 0 | 0 | 1 | 0.97446 | -0.18045 | 0.4 | 1 | 1.1 | 0.9
163 | 1 | 0.00050836 | 0.00012741 | 0 | 0 | 1 | 0.97153 | -0.20203 | 0.4 | 1 | 1.1 | 0.9
166 | 1 | 0.0001739 | 4.3584e-05 | 0 | 0 | 1 | 0.97336 | -0.18855 | 0.4 | 1 | 1.1 | 0.9
183 | 1 | 0.00018739 | 4.6965e-05 | 0 | 0 | 1 | 0.97325 | -0.18939 | 0.4 | 1 | 1.1 | 0.9

## generator_data
GEN_BUS | PG | QG | QMAX | QMIN | VG | MBASE | GEN_STATUS | PMAX | PMIN
142 | 0.11936 | 0.030162 | 10 | -10 | 1 | 100 | 1 | 10 | 0

## branch_data
F_BUS | T_BUS | BR_R | BR_X | BR_B | RATE_A | RATE_B | RATE_C | TAP | SHIFT | BR_STATUS | ANGMIN | ANGMAX | P_in | Q_in | P_out | Q_out
173 | 164 | 37.4665 | 14.4102 | 3.781e-08 | 0 | 0 | 0 | 0 | 0 | 1 | -90 | 90 | 0.0018059 | 0.00044609 | -0.0018045 | -0.00044914
173 | 168 | 28.9721 | 11.1431 | 2.9238e-08 | 0 | 0 | 0 | 0 | 0 | 1 | -90 | 90 | -0.0018059 | -0.00044609 | 0.001807 | 0.00044373
164 | 162 | 10.1158 | 3.8907 | 1.0209e-08 | 0 | 0 | 0 | 0 | 0 | 1 | -90 | 90 | 0.0018045 | 0.00044914 | -0.0018042 | -0.00044996
168 | 183 | 7.6446 | 2.9402 | 7.7148e-09 | 0 | 0 | 0 | 0 | 0 | 1 | -90 | 90 | 0.00018739 | 4.6236e-05 | -0.00018739 | -4.6966e-05
168 | 166 | 3.3792 | 1.2997 | 3.4102e-09 | 0 | 0 | 0 | 0 | 0 | 1 | -90 | 90 | -0.0025429 | -0.00062745 | 0.0025431 | 0.00062722
64 | 65 | 1.2327 | 0.47413 | 1.244e-09 | 0 | 0 | 0 | 0 | 0 | 1 | -90 | 90 | -0.0010432 | -0.00026145 | 0.0010432 | 0.00026134
65 | 66 | 6.2523 | 2.4047 | 6.3097e-09 | 0 | 0 | 0 | 0 | 0 | 1 | -90 | 90 | -0.0012771 | -0.00031982 | 0.0012772 | 0.00031927
65 | 67 | 1.6047 | 0.61719 | 1.6194e-09 | 0 | 0 | 0 | 0 | 0 | 1 | -90 | 90 | 0.00023392 | 5.8475e-05 | -0.00023392 | -5.8627e-05
66 | 75 | 0.01212 | 0.0046614 | 1.2231e-11 | 0 | 0 | 0 | 0 | 0 | 1 | -90 | 90 | -0.003776 | -0.00094447 | 0.003776 | 0.00094447
66 | 69 | 3.7293 | 1.4343 | 3.7635e-09 | 0 | 0 | 0 | 0 | 0 | 1 | -90 | 90 | 0.0024988 | 0.00062521 | -0.0024985 | -0.00062546
105 | 79 | 30.1497 | 11.5961 | 3.0426e-08 | 0 | 0 | 0 | 0 | 0 | 1 | -90 | 90 | 0.010754 | 0.0026891 | -0.010715 | -0.002677
105 | 103 | 0.3108 | 0.11954 | 3.1365e-10 | 0 | 0 | 0 | 0 | 0 | 1 | -90 | 90 | -0.012853 | -0.0032152 | 0.012854 | 0.0032154
79 | 77 | 2.0339 | 0.78227 | 2.0526e-09 | 0 | 0 | 0 | 0 | 0 | 1 | -90 | 90 | 0.0093984 | 0.002347 | -0.0093964 | -0.0023464
103 | 104 | 3.5926 | 1.3818 | 3.6256e-09 | 0 | 0 | 0 | 0 | 0 | 1 | -90 | 90 | -0.013937 | -0.0034869 | 0.013945 | 0.0034896
75 | 72 | 3.5137 | 1.3514 | 3.546e-09 | 0 | 0 | 0 | 0 | 0 | 1 | -90 | 90 | -0.0043607 | -0.001091 | 0.0043615 | 0.001091
69 | 68 | 4.0318 | 1.5507 | 4.0688e-09 | 0 | 0 | 0 | 0 | 0 | 1 | -90 | 90 | 0.002059 | 0.0005153 | -0.0020588 | -0.00051561
72 | 71 | 2.2596 | 0.86906 | 2.2803e-09 | 0 | 0 | 0 | 0 | 0 | 1 | -90 | 90 | -0.0043615 | -0.001091 | 0.004362 | 0.0010909
68 | 70 | 4.3739 | 1.6823 | 4.414e-09 | 0 | 0 | 0 | 0 | 0 | 1 | -90 | 90 | 0.0016812 | 0.00042097 | -0.0016811 | -0.00042133
71 | 73 | 9.809 | 3.7727 | 9.899e-09 | 0 | 0 | 0 | 0 | 0 | 1 | -90 | 90 | 0.00030804 | 7.5173e-05 | -0.00030803 | -7.6103e-05
71 | 78 | 22.7831 | 8.7627 | 2.2992e-08 | 0 | 0 | 0 | 0 | 0 | 1 | -90 | 90 | -0.0056731 | -0.0014175 | 0.0056813 | 0.0014185
73 | 76 | 11.5581 | 4.4454 | 1.1664e-08 | 0 | 0 | 0 | 0 | 0 | 1 | -90 | 90 | 0.00030803 | 7.6103e-05 | -0.00030802 | -7.7199e-05
78 | 80 | 6.3019 | 2.4238 | 6.3597e-09 | 0 | 0 | 0 | 0 | 0 | 1 | -90 | 90 | 0.0019348 | 0.00048172 | -0.0019345 | -0.00048222
78 | 77 | 0.61004 | 0.23463 | 6.1563e-10 | 0 | 0 | 0 | 0 | 0 | 1 | -90 | 90 | -0.0087779 | -0.0021914 | 0.0087785 | 0.0021915
80 | 81 | 11.5497 | 4.4422 | 1.1656e-08 | 0 | 0 | 0 | 0 | 0 | 1 | -90 | 90 | 0.0019345 | 0.00048222 | -0.0019341 | -0.00048313
81 | 74 | 16.9797 | 6.5307 | 1.7136e-08 | 0 | 0 | 0 | 0 | 0 | 1 | -90 | 90 | 0.00084632 | 0.00021051 | -0.00084618 | -0.00021208
82 | 83 | 2.2571 | 0.86811 | 2.2778e-09 | 0 | 0 | 0 | 0 | 0 | 1 | -90 | 90 | -0.0022764 | -0.00057053 | 0.0022765 | 0.00057036
83 | 84 | 1.232 | 0.47385 | 1.2433e-09 | 0 | 0 | 0 | 0 | 0 | 1 | -90 | 90 | 0.0077111 | 0.0019316 | -0.0077102 | -0.0019314
83 | 85 | 4.7857 | 1.8406 | 4.8296e-09 | 0 | 0 | 0 | 0 | 0 | 1 | -90 | 90 | -0.0099876 | -0.0025019 | 0.0099929 | 0.0025035
84 | 140 | 2.9122 | 1.1201 | 2.939e-09 | 0 | 0 | 0 | 0 | 0 | 1 | -90 | 90 | 0.0063484 | 0.00159 | -0.006347 | -0.0015898
85 | 122 | 4.9901 | 1.9193 | 5.0359e-09 | 0 | 0 | 0 | 0 | 0 | 1 | -90 | 90 | -0.011449 | -0.0028685 | 0.011457 | 0.0028709
140 | 127 | 2.1136 | 0.81293 | 2.133e-09 | 0 | 0 | 0 | 0 | 0 | 1 | -90 | 90 | 0.0051394 | 0.0012871 | -0.0051387 | -0.0012871
122 | 138 | 2.312 | 0.88922 | 2.3332e-09 | 0 | 0 | 0 | 0 | 0 | 1 | -90 | 90 | 0.0012159 | 0.00030453 | -0.0012159 | -0.00030474
122 | 110 | 0.65351 | 0.25135 | 6.5951e-10 | 0 | 0 | 0 | 0 | 0 | 1 | -90 | 90 | -0.012673 | -0.0031754 | 0.012674 | 0.0031758
127 | 99 | 5.1553 | 1.9828 | 5.2026e-09 | 0 | 0 | 0 | 0 | 0 | 1 | -90 | 90 | 0.0033049 | 0.00082747 | -0.0033042 | -0.00082773
110 | 117 | 1.5683 | 0.60321 | 1.5827e-09 | 0 | 0 | 0 | 0 | 0 | 1 | -90 | 90 | 0.0048865 | 0.0012244 | -0.0048861 | -0.0012244
110 | 108 | 4.1947 | 1.6134 | 4.2332e-09 | 0 | 0 | 0 | 0 | 0 | 1 | -90 | 90 | -0.01756 | -0.0044002 | 0.017575 | 0.0044053
86 | 87 | 2.2131 | 0.85119 | 2.2334e-09 | 0 | 0 | 0 | 0 | 0 | 1 | -90 | 90 | 0.099151 | 0.024955 | -0.098915 | -0.024864
86 | 88 | 0.205 | 0.078845 | 2.0688e-10 | 0 | 0 | 0 | 0 | 0 | 1 | -90 | 90 | -0.1009 | -0.025393 | 0.10092 | 0.025402
87 | 89 | 1.0758 | 0.41376 | 1.0857e-09 | 0 | 0 | 0 | 0 | 0 | 1 | -90 | 90 | 0.097327 | 0.024466 | -0.097216 | -0.024424
88 | 90 | 2.5047 | 0.96336 | 2.5277e-09 | 0 | 0 | 0 | 0 | 0 | 1 | -90 | 90 | -0.10241 | -0.025774 | 0.10269 | 0.025883
89 | 102 | 1.4514 | 0.55825 | 1.4648e-09 | 0 | 0 | 0 | 0 | 0 | 1 | -90 | 90 | 0.067649 | 0.017005 | -0.067576 | -0.016977
89 | 100 | 3.4007 | 1.308 | 3.4319e-09 | 0 | 0 | 0 | 0 | 0 | 1 | -90 | 90 | 0.029566 | 0.0074186 | -0.029534 | -0.0074065
90 | 130 | 1.1395 | 0.43826 | 2.2999e-09 | 0 | 0 | 0 | 0 | 0 | 1 | -90 | 90 | -0.1056 | -0.026611 | 0.10573 | 0.026664
102 | 121 | 4.1595 | 1.5998 | 4.1976e-09 | 0 | 0 | 0 | 0 | 0 | 1 | -90 | 90 | 0.028191 | 0.0070837 | -0.028154 | -0.0070702
102 | 118 | 3.0461 | 1.1716 | 3.074e-09 | 0 | 0 | 0 | 0 | 0 | 1 | -90 | 90 | 0.039386 | 0.0098936 | -0.039334 | -0.009874
100 | 98 | 5.0524 | 1.9432 | 5.0988e-09 | 0 | 0 | 0 | 0 | 0 | 1 | -90 | 90 | 0.027954 | 0.0070105 | -0.027911 | -0.0069944
130 | 133 | 2.9579 | 1.1377 | 5.9702e-09 | 0 | 0 | 0 | 0 | 0 | 1 | -90 | 90 | -0.11603 | -0.029243 | 0.11646 | 0.029407
130 | 128 | 2.162 | 0.83154 | 2.1818e-09 | 0 | 0 | 0 | 0 | 0 | 1 | -90 | 90 | 0.010293 | 0.002579 | -0.01029 | -0.0025783
121 | 143 | 10.1387 | 3.8995 | 1.0232e-08 | 0 | 0 | 0 | 0 | 0 | 1 | -90 | 90 | 0.028154 | 0.0070702 | -0.028066 | -0.0070373
118 | 119 | 1.5708 | 0.60413 | 1.5852e-09 | 0 | 0 | 0 | 0 | 0 | 1 | -90 | 90 | 0.035266 | 0.0088545 | -0.035245 | -0.0088464
98 | 101 | 0.46598 | 0.17922 | 4.7025e-10 | 0 | 0 | 0 | 0 | 0 | 1 | -90 | 90 | 0.024859 | 0.0062296 | -0.024855 | -0.0062284
98 | 96 | 2.2996 | 0.88447 | 2.3207e-09 | 0 | 0 | 0 | 0 | 0 | 1 | -90 | 90 | 0.0030521 | 0.00076475 | -0.0030519 | -0.00076488
133 | 142 | 1.405 | 0.54037 | 2.8357e-09 | 0 | 0 | 0 | 0 | 0 | 1 | -90 | 90 | -0.11794 | -0.029779 | 0.11815 | 0.029859
128 | 129 | 6.1445 | 2.3633 | 6.2008e-09 | 0 | 0 | 0 | 0 | 0 | 1 | -90 | 90 | 0.007524 | 0.001885 | -0.0075203 | -0.0018842
91 | 92 | 2.9892 | 1.1497 | 3.0166e-09 | 0 | 0 | 0 | 0 | 0 | 1 | -90 | 90 | 0.002704 | 0.00067744 | -0.0027037 | -0.00067763
91 | 93 | 5.3712 | 2.0658 | 5.4205e-09 | 0 | 0 | 0 | 0 | 0 | 1 | -90 | 90 | -0.0034268 | -0.00085859 | 0.0034275 | 0.00085835
93 | 95 | 0.67471 | 0.25951 | 6.8091e-10 | 0 | 0 | 0 | 0 | 0 | 1 | -90 | 90 | -0.0034275 | -0.00085835 | 0.0034276 | 0.00085832
95 | 139 | 15.6281 | 6.0108 | 1.5772e-08 | 0 | 0 | 0 | 0 | 0 | 1 | -90 | 90 | -0.0047306 | -0.0011849 | 0.0047345 | 0.0011849
139 | 106 | 7.9738 | 3.0669 | 8.047e-09 | 0 | 0 | 0 | 0 | 0 | 1 | -90 | 90 | -0.0047345 | -0.0011849 | 0.0047365 | 0.0011849
141 | 158 | 2.037 | 0.78346 | 2.0557e-09 | 0 | 0 | 0 | 0 | 0 | 1 | -90 | 90 | -0.00060312 | -0.00015116 | 0.00060312 | 0.00015097
158 | 159 | 1.9096 | 0.73448 | 1.9272e-09 | 0 | 0 | 0 | 0 | 0 | 1 | -90 | 90 | -0.0047357 | -0.0011752 | 0.0047362 | 0.0011752
158 | 157 | 1.4664 | 0.56399 | 1.4798e-09 | 0 | 0 | 0 | 0 | 0 | 1 | -90 | 90 | 0.0041325 | 0.0010242 | -0.0041323 | -0.0010242
160 | 161 | 19.004 | 7.3092 | 1.9178e-08 | 0 | 0 | 0 | 0 | 0 | 1 | -90 | 90 | 0.00061821 | 0.00015291 | -0.00061813 | -0.00015469
160 | 162 | 1.9752 | 0.75967 | 1.9933e-09 | 0 | 0 | 0 | 0 | 0 | 1 | -90 | 90 | -0.0012561 | -0.00031279 | 0.0012561 | 0.00031261
161 | 163 | 2.4434 | 0.93977 | 2.4658e-09 | 0 | 0 | 0 | 0 | 0 | 1 | -90 | 90 | 0.00050836 | 0.00012718 | -0.00050835 | -0.00012741
106 | 143 | 10.0023 | 3.8471 | 1.0094e-08 | 0 | 0 | 0 | 0 | 0 | 1 | -90 | 90 | -0.026645 | -0.0066716 | 0.026724 | 0.006701
106 | 104 | 2.0134 | 0.77439 | 2.0319e-09 | 0 | 0 | 0 | 0 | 0 | 1 | -90 | 90 | 0.021909 | 0.0054868 | -0.021898 | -0.0054828
97 | 99 | 0.2159 | 0.083038 | 2.1788e-10 | 0 | 0 | 0 | 0 | 0 | 1 | -90 | 90 | -0.00084488 | -0.00021175 | 0.00084489 | 0.00021173
99 | 126 | 4.4249 | 1.7019 | 4.4655e-09 | 0 | 0 | 0 | 0 | 0 | 1 | -90 | 90 | 0.0024593 | 0.000616 | -0.002459 | -0.00061631
101 | 123 | 3.967 | 1.5258 | 4.0034e-09 | 0 | 0 | 0 | 0 | 0 | 1 | -90 | 90 | 0.022546 | 0.0056496 | -0.022524 | -0.0056415
123 | 124 | 0.12262 | 0.047162 | 1.2375e-10 | 0 | 0 | 0 | 0 | 0 | 1 | -90 | 90 | 0.01939 | 0.0048562 | -0.01939 | -0.004856
124 | 125 | 4.807 | 1.8488 | 4.8511e-09 | 0 | 0 | 0 | 0 | 0 | 1 | -90 | 90 | 0.018631 | 0.0046658 | -0.018612 | -0.0046592
119 | 120 | 2.4061 | 0.92544 | 2.4282e-09 | 0 | 0 | 0 | 0 | 0 | 1 | -90 | 90 | 0.028383 | 0.0071267 | -0.028362 | -0.0071187
107 | 108 | 0.020278 | 0.0077994 | 2.0464e-11 | 0 | 0 | 0 | 0 | 0 | 1 | -90 | 90 | 0.018097 | 0.0045363 | -0.018097 | -0.0045363
107 | 109 | 2.3438 | 0.90145 | 2.3653e-09 | 0 | 0 | 0 | 0 | 0 | 1 | -90 | 90 | -0.018633 | -0.0046706 | 0.018642 | 0.0046738
109 | 111 | 0.60447 | 0.23249 | 6.1001e-10 | 0 | 0 | 0 | 0 | 0 | 1 | -90 | 90 | 0.0018596 | 0.00046601 | -0.0018596 | -0.00046606
109 | 112 | 1.5275 | 0.58749 | 1.5415e-09 | 0 | 0 | 0 | 0 | 0 | 1 | -90 | 90 | -0.020502 | -0.0051398 | 0.020509 | 0.0051424
112 | 144 | 4.184 | 1.6092 | 4.2224e-09 | 0 | 0 | 0 | 0 | 0 | 1 | -90 | 90 | -0.022586 | -0.0056631 | 0.02261 | 0.0056717
117 | 116 | 1.1376 | 0.43755 | 1.1481e-09 | 0 | 0 | 0 | 0 | 0 | 1 | -90 | 90 | 0.0041896 | 0.0010498 | -0.0041894 | -0.0010499
144 | 137 | 4.008 | 1.5415 | 4.0447e-09 | 0 | 0 | 0 | 0 | 0 | 1 | -90 | 90 | -0.023674 | -0.0059383 | 0.023698 | 0.0059475
116 | 114 | 0.4666 | 0.17946 | 4.7089e-10 | 0 | 0 | 0 | 0 | 0 | 1 | -90 | 90 | 0.0035732 | 0.00089545 | -0.0035732 | -0.00089547
137 | 136 | 0.51049 | 0.19634 | 5.1518e-10 | 0 | 0 | 0 | 0 | 0 | 1 | -90 | 90 | -0.026171 | -0.0065671 | 0.026174 | 0.0065685
114 | 115 | 0.66639 | 0.2563 | 6.725e-10 | 0 | 0 | 0 | 0 | 0 | 1 | -90 | 90 | 0.00069114 | 0.00017315 | -0.00069113 | -0.00017322
120 | 136 | 2.2026 | 0.84714 | 2.2228e-09 | 0 | 0 | 0 | 0 | 0 | 1 | -90 | 90 | 0.026191 | 0.0065747 | -0.026174 | -0.0065685
125 | 134 | 3.0528 | 1.1742 | 3.0808e-09 | 0 | 0 | 0 | 0 | 0 | 1 | -90 | 90 | 0.018202 | 0.0045563 | -0.018191 | -0.0045523
134 | 135 | 9.2989 | 3.5765 | 9.3843e-09 | 0 | 0 | 0 | 0 | 0 | 1 | -90 | 90 | 0.014061 | 0.0035173 | -0.014041 | -0.0035104
135 | 145 | 3.1206 | 1.2002 | 3.1492e-09 | 0 | 0 | 0 | 0 | 0 | 1 | -90 | 90 | 0.014041 | 0.0035104 | -0.014034 | -0.0035081
129 | 131 | 1.509 | 0.5804 | 1.5229e-09 | 0 | 0 | 0 | 0 | 0 | 1 | -90 | 90 | 0.00064435 | 0.00016122 | -0.00064435 | -0.00016137
129 | 132 | 2.6863 | 1.0332 | 2.711e-09 | 0 | 0 | 0 | 0 | 0 | 1 | -90 | 90 | 0.0068759 | 0.001723 | -0.0068745 | -0.0017227
131 | 148 | 1.2412 | 0.47737 | 1.2526e-09 | 0 | 0 | 0 | 0 | 0 | 1 | -90 | 90 | 0.00064435 | 0.00016137 | -0.00064434 | -0.00016149
132 | 146 | 3.204 | 1.2323 | 3.2334e-09 | 0 | 0 | 0 | 0 | 0 | 1 | -90 | 90 | 0.0063193 | 0.0015835 | -0.0063179 | -0.0015833
146 | 147 | 0.97548 | 0.37519 | 9.8444e-10 | 0 | 0 | 0 | 0 | 0 | 1 | -90 | 90 | 0.0025029 | 0.00062719 | -0.0025028 | -0.00062726
149 | 151 | 10.4702 | 4.027 | 1.0566e-08 | 0 | 0 | 0 | 0 | 0 | 1 | -90 | 90 | 0.010556 | 0.0026349 | -0.010543 | -0.0026309
149 | 150 | 12.688 | 4.88 | 1.2804e-08 | 0 | 0 | 0 | 0 | 0 | 1 | -90 | 90 | -0.010556 | -0.0026348 | 0.010571 | 0.0026397
151 | 172 | 8.7547 | 3.3672 | 8.835e-09 | 0 | 0 | 0 | 0 | 0 | 1 | -90 | 90 | 0.010543 | 0.0026309 | -0.010532 | -0.0026275
150 | 145 | 3.629 | 1.3958 | 3.6623e-09 | 0 | 0 | 0 | 0 | 0 | 1 | -90 | 90 | -0.01311 | -0.003276 | 0.013117 | 0.0032783
159 | 171 | 1.2316 | 0.47368 | 1.2429e-09 | 0 | 0 | 0 | 0 | 0 | 1 | -90 | 90 | -0.0060888 | -0.0015142 | 0.0060893 | 0.0015142
157 | 156 | 7.7423 | 2.9778 | 7.8134e-09 | 0 | 0 | 0 | 0 | 0 | 1 | -90 | 90 | 0.0039278 | 0.00097297 | -0.0039264 | -0.0009732
172 | 170 | 1.5307 | 0.58871 | 1.5447e-09 | 0 | 0 | 0 | 0 | 0 | 1 | -90 | 90 | 0.0076385 | 0.0019024 | -0.0076375 | -0.0019022
170 | 169 | 1.0002 | 0.3847 | 1.0094e-09 | 0 | 0 | 0 | 0 | 0 | 1 | -90 | 90 | 0.0070688 | 0.0017597 | -0.0070683 | -0.0017595
152 | 153 | 1.074 | 0.41309 | 1.0839e-09 | 0 | 0 | 0 | 0 | 0 | 1 | -90 | 90 | 0.0033718 | 0.00083445 | -0.0033717 | -0.0008345
152 | 154 | 1.2083 | 0.46473 | 1.2194e-09 | 0 | 0 | 0 | 0 | 0 | 1 | -90 | 90 | -0.0035029 | -0.00086731 | 0.0035031 | 0.00086726
153 | 155 | 1.0794 | 0.41515 | 1.0893e-09 | 0 | 0 | 0 | 0 | 0 | 1 | -90 | 90 | 0.0032435 | 0.00080237 | -0.0032434 | -0.00080243
154 | 156 | 2.1603 | 0.83089 | 2.1802e-09 | 0 | 0 | 0 | 0 | 0 | 1 | -90 | 90 | -0.0037965 | -0.0009408 | 0.0037969 | 0.00094073
155 | 167 | 1.554 | 0.59768 | 1.5682e-09 | 0 | 0 | 0 | 0 | 0 | 1 | -90 | 90 | 0.0029878 | 0.00073837 | -0.0029876 | -0.00073846
167 | 165 | 1.8784 | 0.72246 | 1.8956e-09 | 0 | 0 | 0 | 0 | 0 | 1 | -90 | 90 | 0.0028438 | 0.00070241 | -0.0028436 | -0.00070252
165 | 166 | 0.11724 | 0.045091 | 1.1831e-10 | 0 | 0 | 0 | 0 | 0 | 1 | -90 | 90 | 0.0027171 | 0.0006708 | -0.002717 | -0.0006708
171 | 169 | 2.258 | 0.86847 | 2.2787e-09 | 0 | 0 | 0 | 0 | 0 | 1 | -90 | 90 | -0.0067931 | -0.0016906 | 0.0067943 | 0.0016909