## bus_data
BUS_I | BUS_TYPE | Pd | Qd | Gs | Bs | area | Vm | Va | baseKV | zone | Vmax | Vmin
1 | 1 | 0.0012395 | 0.00031064 | 0 | 0 | 1 | 0.97724 | -0.15933 | 0.4 | 1 | 1.1 | 0.9
2 | 1 | 0.0081222 | 0.0020356 | 0 | 0 | 1 | 0.9769 | -0.16176 | 0.4 | 1 | 1.1 | 0.9
3 | 1 | 0 | 0 | 0 | 0 | 1 | 0.97776 | -0.1556 | 0.4 | 1 | 1.1 | 0.9
4 | 1 | 0 | 0 | 0 | 0 | 1 | 0.97687 | -0.16199 | 0.4 | 1 | 1.1 | 0.9
5 | 1 | 0.00038893 | 9.7474e-05 | 0 | 0 | 1 | 0.97748 | -0.15763 | 0.4 | 1 | 1.1 | 0.9
6 | 1 | 0.0028311 | 0.00070955 | 0 | 0 | 1 | 0.97696 | -0.16135 | 0.4 | 1 | 1.1 | 0.9
7 | 1 | 0.00059939 | 0.00015022 | 0 | 0 | 1 | 0.97951 | -0.14311 | 0.4 | 1 | 1.1 | 0.9
56 | 1 | 0.0026137 | 0.00065504 | 0 | 0 | 1 | 0.97682 | -0.16237 | 0.4 | 1 | 1.1 | 0.9
14 | 1 | 0.0034538 | 0.00086559 | 0 | 0 | 1 | 0.97658 | -0.16406 | 0.4 | 1 | 1.1 | 0.9
32 | 1 | 0.0039732 | 0.00099577 | 0 | 0 | 1 | 0.9762 | -0.16673 | 0.4 | 1 | 1.1 | 0.9
51 | 1 | 0.0014223 | 0.00035646 | 0 | 0 | 1 | 0.97958 | -0.14262 | 0.4 | 1 | 1.1 | 0.9
46 | 1 | 0 | 0 | 0 | 0 | 1 | 0.9802 | -0.13831 | 0.4 | 1 | 1.1 | 0.9
47 | 1 | 0 | 0 | 0 | 0 | 1 | 0.98022 | -0.13817 | 0.4 | 1 | 1.1 | 0.9
45 | 1 | 0.001185 | 0.00029698 | 0 | 0 | 1 | 0.98019 | -0.13839 | 0.4 | 1 | 1.1 | 0.9
15 | 1 | 0.011872 | 0.0029753 | 0 | 0 | 1 | 0.97652 | -0.16444 | 0.4 | 1 | 1.1 | 0.9
31 | 1 | 0.0048038 | 0.0012039 | 0 | 0 | 1 | 0.97549 | -0.17182 | 0.4 | 1 | 1.1 | 0.9
49 | 1 | 0 | 0 | 0 | 0 | 1 | 0.98014 | -0.13866 | 0.4 | 1 | 1.1 | 0.9
8 | 1 | 0.0014427 | 0.00036158 | 0 | 0 | 1 | 0.98068 | -0.13486 | 0.4 | 1 | 1.1 | 0.9
9 | 1 | 0.001375 | 0.00034461 | 0 | 0 | 1 | 0.98059 | -0.13552 | 0.4 | 1 | 1.1 | 0.9
10 | 1 | 0 | 0 | 0 | 0 | 1 | 0.9809 | -0.13326 | 0.4 | 1 | 1.1 | 0.9
11 | 1 | 0.0020442 | 0.00051232 | 0 | 0 | 1 | 0.98054 | -0.13585 | 0.4 | 1 | 1.1 | 0.9
12 | 1 | 0.0012923 | 0.00032389 | 0 | 0 | 1 | 0.98146 | -0.12932 | 0.4 | 1 | 1.1 | 0.9
13 | 1 | 0.0024446 | 0.00061267 | 0 | 0 | 1 | 0.98051 | -0.13605 | 0.4 | 1 | 1.1 | 0.9
26 | 1 | 0.0011525 | 0.00028886 | 0 | 0 | 1 | 0.98163 | -0.12805 | 0.4 | 1 | 1.1 | 0.9
27 | 1 | 0.00044857 | 0.00011242 | 0 | 0 | 1 | 0.98173 | -0.12735 | 0.4 | 1 | 1.1 | 0.9
61 | 1 | 0.0012776 | 0.0003202 | 0 | 0 | 1 | 0.9801 | -0.13903 | 0.4 | 1 | 1.1 | 0.9
16 | 1 | 0.0030263 | 0.00075846 | 0 | 0 | 1 | 0.97652 | -0.16447 | 0.4 | 1 | 1.1 | 0.9
59 | 1 | 0.0018473 | 0.00046298 | 0 | 0 | 1 | 0.97643 | -0.16515 | 0.4 | 1 | 1.1 | 0.9
60 | 1 | 0.0027883 | 0.00069881 | 0 | 0 | 1 | 0.97642 | -0.16521 | 0.4 | 1 | 1.1 | 0.9
17 | 1 | 0.0075673 | 0.0018966 | 0 | 0 | 1 | 0.97373 | -0.18448 | 0.4 | 1 | 1.1 | 0.9
18 | 1 | 0.0065449 | 0.0016403 | 0 | 0 | 1 | 0.9738 | -0.184 | 0.4 | 1 | 1.1 | 0.9
20 | 1 | 0 | 0 | 0 | 0 | 1 | 0.97435 | -0.18004 | 0.4 | 1 | 1.1 | 0.9
29 | 1 | 0.0062139 | 0.0015574 | 0 | 0 | 1 | 0.97453 | -0.17872 | 0.4 | 1 | 1.1 | 0.9
30 | 1 | 0.0012132 | 0.00030407 | 0 | 0 | 1 | 0.9751 | -0.17467 | 0.4 | 1 | 1.1 | 0.9
22 | 1 | 0.0010138 | 0.00025408 | 0 | 0 | 1 | 0.9999 | -0.00066886 | 0.4 | 1 | 1.1 | 0.9
23 | 1 | 0.0011403 | 0.00028579 | 0 | 0 | 1 | 0.99529 | -0.032411 | 0.4 | 1 | 1.1 | 0.9
24 | 3 | 0.00062768 | 0.00015731 | 0 | 0 | 1 | 1 | 0 | 0.4 | 1 | 1.1 | 0.9
25 | 1 | 0 | 0 | 0 | 0 | 1 | 0.99109 | -0.061516 | 0.4 | 1 | 1.1 | 0.9
44 | 1 | 0.0024994 | 0.00062642 | 0 | 0 | 1 | 0.98924 | -0.07444 | 0.4 | 1 | 1.1 | 0.9
42 | 1 | 0.00066661 | 0.00016707 | 0 | 0 | 1 | 0.9907 | -0.064233 | 0.4 | 1 | 1.1 | 0.9
52 | 1 | 0.00084384 | 0.00021149 | 0 | 0 | 1 | 0.98819 | -0.081792 | 0.4 | 1 | 1.1 | 0.9
43 | 1 | 0.005362 | 0.0013439 | 0 | 0 | 1 | 0.98834 | -0.080768 | 0.4 | 1 | 1.1 | 0.9
28 | 1 | 0 | 0 | 0 | 0 | 1 | 0.98241 | -0.12251 | 0.4 | 1 | 1.1 | 0.9
55 | 1 | 0 | 0 | 0 | 0 | 1 | 0.98211 | -0.12466 | 0.4 | 1 | 1.1 | 0.9
41 | 1 | 0 | 0 | 0 | 0 | 1 | 0.98361 | -0.11405 | 0.4 | 1 | 1.1 | 0.9
54 | 1 | 0 | 0 | 0 | 0 | 1 | 0.98169 | -0.12764 | 0.4 | 1 | 1.1 | 0.9
53 | 1 | 0.0018764 | 0.00047026 | 0 | 0 | 1 | 0.98445 | -0.10809 | 0.4 | 1 | 1.1 | 0.9
33 | 1 | 0.0012953 | 0.00032462 | 0 | 0 | 1 | 0.98639 | -0.094418 | 0.4 | 1 | 1.1 | 0.9
34 | 1 | 0.0053568 | 0.0013425 | 0 | 0 | 1 | 0.98653 | -0.09344 | 0.4 | 1 | 1.1 | 0.9
35 | 1 | 0 | 0 | 0 | 0 | 1 | 0.98668 | -0.092388 | 0.4 | 1 | 1.1 | 0.9
57 | 1 | 0.0012815 | 0.00032119 | 0 | 0 | 1 | 0.9847 | -0.10626 | 0.4 | 1 | 1.1 | 0.9
58 | 1 | 0 | 0 | 0 | 0 | 1 | 0.98661 | -0.09287 | 0.4 | 1 | 1.1 | 0.9
86 | 1 | 0.0037152 | 0.00093113 | 0 | 0 | 1 | 0.9816 | -0.12811 | 0.4 | 1 | 1.1 | 0.9
81 | 1 | 0 | 0 | 0 | 0 | 1 | 0.98658 | -0.093054 | 0.4 | 1 | 1.1 | 0.9
107 | 1 | 0.0011811 | 0.000296 | 0 | 0 | 1 | 0.98641 | -0.094269 | 0.4 | 1 | 1.1 | 0.9
36 | 1 | 0.0019477 | 0.00048814 | 0 | 0 | 1 | 0.9785 | -0.15036 | 0.4 | 1 | 1.1 | 0.9
37 | 1 | 0 | 0 | 0 | 0 | 1 | 0.97772 | -0.15594 | 0.4 | 1 | 1.1 | 0.9
38 | 1 | 0 | 0 | 0 | 0 | 1 | 0.97882 | -0.14806 | 0.4 | 1 | 1.1 | 0.9
39 | 1 | 0.0014948 | 0.00037464 | 0 | 0 | 1 | 0.97725 | -0.15929 | 0.4 | 1 | 1.1 | 0.9
40 | 1 | 0.0032129 | 0.00080522 | 0 | 0 | 1 | 0.97913 | -0.14586 | 0.4 | 1 | 1.1 | 0.9
114 | 1 | 0.0048042 | 0.0012041 | 0 | 0 | 1 | 0.97685 | -0.16215 | 0.4 | 1 | 1.1 | 0.9
48 | 1 | 0.001255 | 0.00031454 | 0 | 0 | 1 | 0.97933 | -0.14443 | 0.4 | 1 | 1.1 | 0.9
113 | 1 | 0.0061362 | 0.0015379 | 0 | 0 | 1 | 0.97681 | -0.16243 | 0.4 | 1 | 1.1 | 0.9
50 | 1 | 0.00060071 | 0.00015055 | 0 | 0 | 1 | 0.98056 | -0.13562 | 0.4 | 1 | 1.1 | 0.9
62 | 1 | 0.0015105 | 0.00037856 | 0 | 0 | 1 | 0.97997 | -0.1399 | 0.4 | 1 | 1.1 | 0.9
87 | 1 | 0.0024289 | 0.00060875 | 0 | 0 | 1 | 0.97731 | -0.15856 | 0.4 | 1 | 1.1 | 0.9
79 | 1 | 0.0014318 | 0.00035883 | 0 | 0 | 1 | 0.98643 | -0.094145 | 0.4 | 1 | 1.1 | 0.9
106 | 1 | 0.0041585 | 0.0010422 | 0 | 0 | 1 | 0.98631 | -0.094991 | 0.4 | 1 | 1.1 | 0.9
64 | 1 | 0.0014793 | 0.00037074 | 0 | 0 | 1 | 0.976 | -0.16819 | 0.4 | 1 | 1.1 | 0.9
65 | 1 | 0.001334 | 0.00033432 | 0 | 0 | 1 | 0.97594 | -0.16864 | 0.4 | 1 | 1.1 | 0.9
63 | 1 | 0.0022661 | 0.00056794 | 0 | 0 | 1 | 0.97992 | -0.14031 | 0.4 | 1 | 1.1 | 0.9
93 | 1 | 0.0012734 | 0.00031913 | 0 | 0 | 1 | 0.97583 | -0.16942 | 0.4 | 1 | 1.1 | 0.9
92 | 1 | 0.0007355 | 0.00018433 | 0 | 0 | 1 | 0.97534 | -0.17294 | 0.4 | 1 | 1.1 | 0.9
66 | 1 | 0.013982 | 0.0035042 | 0 | 0 | 1 | 0.97161 | -0.19971 | 0.4 | 1 | 1.1 | 0.9
68 | 1 | 0 | 0 | 0 | 0 | 1 | 0.9737 | -0.18468 | 0.4 | 1 | 1.1 | 0.9
69 | 1 | 0.00089959 | 0.00022546 | 0 | 0 | 1 | 0.97438 | -0.17978 | 0.4 | 1 | 1.1 | 0.9
115 | 1 | 0 | 0 | 0 | 0 | 1 | 0.97477 | -0.17702 | 0.4 | 1 | 1.1 | 0.9
96 | 1 | 0.00078436 | 0.00019658 | 0 | 0 | 1 | 0.97494 | -0.17582 | 0.4 | 1 | 1.1 | 0.9
70 | 1 | 0.0010137 | 0.00025407 | 0 | 0 | 1 | 0.97169 | -0.19922 | 0.4 | 1 | 1.1 | 0.9
71 | 1 | 0.0013366 | 0.00033497 | 0 | 0 | 1 | 0.97179 | -0.19853 | 0.4 | 1 | 1.1 | 0.9
72 | 1 | 0.0018426 | 0.00046181 | 0 | 0 | 1 | 0.97166 | -0.19946 | 0.4 | 1 | 1.1 | 0.9
73 | 1 | 0 | 0 | 0 | 0 | 1 | 0.97231 | -0.19473 | 0.4 | 1 | 1.1 | 0.9
89 | 1 | 0 | 0 | 0 | 0 | 1 | 0.97156 | -0.20019 | 0.4 | 1 | 1.1 | 0.9
116 | 1 | 0.00045267 | 0.00011345 | 0 | 0 | 1 | 0.9745 | -0.17901 | 0.4 | 1 | 1.1 | 0.9
112 | 1 | 0.00060647 | 0.000152 | 0 | 0 | 1 | 0.97456 | -0.17852 | 0.4 | 1 | 1.1 | 0.9
91 | 1 | 0.0038883 | 0.0009745 | 0 | 0 | 1 | 0.97202 | -0.19683 | 0.4 | 1 | 1.1 | 0.9
88 | 1 | 0.00027993 | 7.0158e-05 | 0 | 0 | 1 | 0.97153 | -0.20038 | 0.4 | 1 | 1.1 | 0.9
90 | 1 | 0.00048426 | 0.00012137 | 0 | 0 | 1 | 0.97153 | -0.20043 | 0.4 | 1 | 1.1 | 0.9
74 | 1 | 0.0014899 | 0.0003734 | 0 | 0 | 1 | 0.97097 | -0.20406 | 0.4 | 1 | 1.1 | 0.9
75 | 1 | 0.0016755 | 0.00041993 | 0 | 0 | 1 | 0.97101 | -0.20377 | 0.4 | 1 | 1.1 | 0.9
76 | 1 | 0.010355 | 0.0025951 | 0 | 0 | 1 | 0.97086 | -0.20481 | 0.4 | 1 | 1.1 | 0.9
77 | 1 | 0.0017095 | 0.00042844 | 0 | 0 | 1 | 0.97101 | -0.20377 | 0.4 | 1 | 1.1 | 0.9
99 | 1 | 0.0022488 | 0.0005636 | 0 | 0 | 1 | 0.97105 | -0.20347 | 0.4 | 1 | 1.1 | 0.9
108 | 1 | 0.0019188 | 0.0004809 | 0 | 0 | 1 | 0.97133 | -0.20143 | 0.4 | 1 | 1.1 | 0.9
78 | 1 | 0.0024326 | 0.00060967 | 0 | 0 | 1 | 0.98623 | -0.095607 | 0.4 | 1 | 1.1 | 0.9
80 | 1 | 0.0014562 | 0.00036496 | 0 | 0 | 1 | 0.9862 | -0.095767 | 0.4 | 1 | 1.1 | 0.9
82 | 1 | 0.0042125 | 0.0010558 | 0 | 0 | 1 | 0.97484 | -0.17621 | 0.4 | 1 | 1.1 | 0.9
84 | 1 | 0 | 0 | 0 | 0 | 1 | 0.97509 | -0.17443 | 0.4 | 1 | 1.1 | 0.9
85 | 1 | 0 | 0 | 0 | 0 | 1 | 0.97511 | -0.17426 | 0.4 | 1 | 1.1 | 0.9
104 | 1 | 0.0026682 | 0.00066872 | 0 | 0 | 1 | 0.97411 | -0.18145 | 0.4 | 1 | 1.1 | 0.9
102 | 1 | 0 | 0 | 0 | 0 | 1 | 0.97303 | -0.18917 | 0.4 | 1 | 1.1 | 0.9
94 | 1 | 0 | 0 | 0 | 0 | 1 | 0.97517 | -0.17413 | 0.4 | 1 | 1.1 | 0.9
95 | 1 | 0.00095812 | 0.00024013 | 0 | 0 | 1 | 0.975 | -0.17536 | 0.4 | 1 | 1.1 | 0.9
97 | 1 | 0.00061699 | 0.00015463 | 0 | 0 | 1 | 0.9749 | -0.17609 | 0.4 | 1 | 1.1 | 0.9
98 | 1 | 0.00078316 | 0.00019628 | 0 | 0 | 1 | 0.97486 | -0.17635 | 0.4 | 1 | 1.1 | 0.9
109 | 1 | 0.0028797 | 0.00072173 | 0 | 0 | 1 | 0.97133 | -0.20142 | 0.4 | 1 | 1.1 | 0.9
100 | 1 | 0.0022598 | 0.00056635 | 0 | 0 | 1 | 0.97252 | -0.1929 | 0.4 | 1 | 1.1 | 0.9
101 | 1 | 0.0032152 | 0.00080581 | 0 | 0 | 1 | 0.97214 | -0.1956 | 0.4 | 1 | 1.1 | 0.9
103 | 1 | 0.0028801 | 0.00072183 | 0 | 0 | 1 | 0.97208 | -0.19605 | 0.4 | 1 | 1.1 | 0.9
105 | 1 | 0.0028441 | 0.0007128 | 0 | 0 | 1 | 0.97233 | -0.19422 | 0.4 | 1 | 1.1 | 0.9
117 | 1 | 0.0024029 | 0.00060222 | 0 | 0 | 1 | 0.9719 | -0.19731 | 0.4 | 1 | 1.1 | 0.9
111 | 1 | 0.0025899 | 0.00064909 | 0 | 0 | 1 | 0.9719 | -0.19734 | 0.4 | 1 | 1.1 | 0.9
118 | 1 | 0.0026829 | 0.0006724 | 0 | 0 | 1 | 0.97181 | -0.19796 | 0.4 | 1 | 1.1 | 0.9
110 | 1 | 0.0022609 | 0.00056662 | 0 | 0 | 1 | 0.97144 | -0.20061 | 0.4 | 1 | 1.1 | 0.9
119 | 1 | 0.0024032 | 0.0006023 | 0 | 0 | 1 | 0.9718 | -0.19807 | 0.4 | 1 | 1.1 | 0.9

## generator_data
GEN_BUS | PG | QG | QMAX | QMIN | VG | MBASE | GEN_STATUS | PMAX | PMIN
24 | 0.23594 | 0.059811 | 10 | -10 | 1 | 100 | 1 | 10 | 0

## branch_data
F_BUS | T_BUS | BR_R | BR_X | BR_B | RATE_A | RATE_B | RATE_C | TAP | SHIFT | BR_STATUS | ANGMIN | ANGMAX | P_in | Q_in | P_out | Q_out
1 | 2 | 2.8113 | 1.0813 | 2.8371e-09 | 0 | 0 | 0 | 0 | 0 | 1 | -90 | 90 | 0.01074 | 0.0026916 | -0.010736 | -0.0026905
1 | 3 | 3.8766 | 1.491 | 3.9122e-09 | 0 | 0 | 0 | 0 | 0 | 1 | -90 | 90 | -0.011979 | -0.0030022 | 0.011985 | 0.0030042
2 | 4 | 1.11 | 0.42694 | 1.1202e-09 | 0 | 0 | 0 | 0 | 0 | 1 | -90 | 90 | 0.0026138 | 0.00065485 | -0.0026138 | -0.00065493
3 | 5 | 0.44865 | 0.17256 | 1.3583e-09 | 0 | 0 | 0 | 0 | 0 | 1 | -90 | 90 | 0.056317 | 0.014129 | -0.056301 | -0.014123
3 | 6 | 2.1575 | 0.8298 | 2.1773e-09 | 0 | 0 | 0 | 0 | 0 | 1 | -90 | 90 | 0.033246 | 0.0083439 | -0.033219 | -0.0083339
3 | 7 | 1.5367 | 0.59106 | 4.6526e-09 | 0 | 0 | 0 | 0 | 0 | 1 | -90 | 90 | -0.10155 | -0.025477 | 0.10172 | 0.025545
4 | 56 | 1.775 | 0.68268 | 1.7913e-09 | 0 | 0 | 0 | 0 | 0 | 1 | -90 | 90 | 0.0026138 | 0.00065493 | -0.0026136 | -0.00065505
5 | 14 | 1.4332 | 0.55122 | 4.339e-09 | 0 | 0 | 0 | 0 | 0 | 1 | -90 | 90 | 0.055912 | 0.014026 | -0.055863 | -0.014007
6 | 32 | 2.2051 | 0.84812 | 2.2254e-09 | 0 | 0 | 0 | 0 | 0 | 1 | -90 | 90 | 0.030388 | 0.0076244 | -0.030365 | -0.0076159
7 | 51 | 0.061152 | 0.02352 | 1.8514e-10 | 0 | 0 | 0 | 0 | 0 | 1 | -90 | 90 | -0.10232 | -0.025695 | 0.10233 | 0.025697
14 | 15 | 0.09105 | 0.035019 | 2.7566e-10 | 0 | 0 | 0 | 0 | 0 | 1 | -90 | 90 | 0.052409 | 0.013141 | -0.052406 | -0.01314
32 | 31 | 2.3934 | 0.92055 | 2.4154e-09 | 0 | 0 | 0 | 0 | 0 | 1 | -90 | 90 | 0.026392 | 0.0066201 | -0.026374 | -0.0066132
51 | 49 | 0.47879 | 0.18415 | 1.4496e-09 | 0 | 0 | 0 | 0 | 0 | 1 | -90 | 90 | -0.10375 | -0.026054 | 0.10381 | 0.026076
46 | 47 | 1.4258 | 0.5484 | 1.4389e-09 | 0 | 0 | 0 | 0 | 0 | 1 | -90 | 90 | -0.001185 | -0.0002969 | 0.001185 | 0.00029677
46 | 45 | 0.89442 | 0.34401 | 9.0263e-10 | 0 | 0 | 0 | 0 | 0 | 1 | -90 | 90 | 0.001185 | 0.0002969 | -0.001185 | -0.00029698
47 | 61 | 2.1325 | 0.82017 | 2.152e-09 | 0 | 0 | 0 | 0 | 0 | 1 | -90 | 90 | 0.0050553 | 0.0012665 | -0.0050547 | -0.0012664
47 | 13 | 4.2412 | 1.6312 | 4.2801e-09 | 0 | 0 | 0 | 0 | 0 | 1 | -90 | 90 | -0.0062403 | -0.0015632 | 0.0062421 | 0.0015635
15 | 16 | 0.0075848 | 0.0029172 | 2.2963e-11 | 0 | 0 | 0 | 0 | 0 | 1 | -90 | 90 | 0.040534 | 0.010165 | -0.040534 | -0.010165
31 | 30 | 1.6406 | 0.631 | 1.6557e-09 | 0 | 0 | 0 | 0 | 0 | 1 | -90 | 90 | 0.02157 | 0.0054092 | -0.021561 | -0.0054061
49 | 50 | 0.31088 | 0.11957 | 9.412e-10 | 0 | 0 | 0 | 0 | 0 | 1 | -90 | 90 | -0.12271 | -0.030816 | 0.12276 | 0.030836
49 | 48 | 3.8222 | 1.4701 | 3.8572e-09 | 0 | 0 | 0 | 0 | 0 | 1 | -90 | 90 | 0.018898 | 0.0047407 | -0.018883 | -0.0047353
8 | 9 | 2.4161 | 0.92927 | 2.4383e-09 | 0 | 0 | 0 | 0 | 0 | 1 | -90 | 90 | 0.0034196 | 0.00085665 | -0.0034192 | -0.00085677
8 | 10 | 4.1125 | 1.5817 | 4.1502e-09 | 0 | 0 | 0 | 0 | 0 | 1 | -90 | 90 | -0.0048623 | -0.0012182 | 0.0048634 | 0.0012183
9 | 11 | 2.0563 | 0.7909 | 2.0752e-09 | 0 | 0 | 0 | 0 | 0 | 1 | -90 | 90 | 0.0020443 | 0.00051216 | -0.0020442 | -0.00051232
10 | 12 | 3.6406 | 1.4002 | 3.674e-09 | 0 | 0 | 0 | 0 | 0 | 1 | -90 | 90 | -0.013553 | -0.0033953 | 0.013561 | 0.0033978
10 | 13 | 4.0265 | 1.5486 | 4.0634e-09 | 0 | 0 | 0 | 0 | 0 | 1 | -90 | 90 | 0.0086901 | 0.0021771 | -0.0086867 | -0.0021762
12 | 26 | 1.0717 | 0.41218 | 1.0815e-09 | 0 | 0 | 0 | 0 | 0 | 1 | -90 | 90 | -0.014853 | -0.0037217 | 0.014856 | 0.0037226
26 | 27 | 0.54728 | 0.21049 | 5.523e-10 | 0 | 0 | 0 | 0 | 0 | 1 | -90 | 90 | -0.016008 | -0.0040115 | 0.01601 | 0.004012
27 | 28 | 3.6924 | 1.4202 | 3.7263e-09 | 0 | 0 | 0 | 0 | 0 | 1 | -90 | 90 | -0.016458 | -0.0041244 | 0.016469 | 0.0041283
61 | 62 | 2.8787 | 1.1072 | 2.9051e-09 | 0 | 0 | 0 | 0 | 0 | 1 | -90 | 90 | 0.0037771 | 0.00094623 | -0.0037767 | -0.00094634
16 | 59 | 0.22576 | 0.086831 | 6.835e-10 | 0 | 0 | 0 | 0 | 0 | 1 | -90 | 90 | 0.037508 | 0.0094065 | -0.037505 | -0.0094052
59 | 60 | 0.021547 | 0.0082873 | 6.5234e-11 | 0 | 0 | 0 | 0 | 0 | 1 | -90 | 90 | 0.035657 | 0.0089422 | -0.035657 | -0.0089421
60 | 64 | 1.127 | 0.43345 | 3.4119e-09 | 0 | 0 | 0 | 0 | 0 | 1 | -90 | 90 | 0.032869 | 0.0082433 | -0.032855 | -0.0082384
17 | 18 | 0.78314 | 0.30121 | 7.9033e-10 | 0 | 0 | 0 | 0 | 0 | 1 | -90 | 90 | -0.0075672 | -0.0018966 | 0.0075677 | 0.0018967
18 | 20 | 3.4637 | 1.3322 | 3.4955e-09 | 0 | 0 | 0 | 0 | 0 | 1 | -90 | 90 | -0.014113 | -0.003537 | 0.01412 | 0.0035397
20 | 29 | 1.1548 | 0.44415 | 1.1654e-09 | 0 | 0 | 0 | 0 | 0 | 1 | -90 | 90 | -0.01412 | -0.0035397 | 0.014123 | 0.0035405
29 | 30 | 2.4697 | 0.94987 | 2.4923e-09 | 0 | 0 | 0 | 0 | 0 | 1 | -90 | 90 | -0.020337 | -0.0050979 | 0.020348 | 0.005102
22 | 23 | 1.7951 | 0.69044 | 5.4349e-09 | 0 | 0 | 0 | 0 | 0 | 1 | -90 | 90 | 0.23427 | 0.059391 | -0.23322 | -0.058989
22 | 24 | 0.037838 | 0.014553 | 1.1455e-10 | 0 | 0 | 0 | 0 | 0 | 1 | -90 | 90 | -0.23529 | -0.059645 | 0.23531 | 0.059654
23 | 25 | 1.6397 | 0.63064 | 4.9641e-09 | 0 | 0 | 0 | 0 | 0 | 1 | -90 | 90 | 0.23208 | 0.058703 | -0.23113 | -0.058339
25 | 44 | 1.1419 | 0.43918 | 3.4571e-09 | 0 | 0 | 0 | 0 | 0 | 1 | -90 | 90 | 0.14649 | 0.036976 | -0.14623 | -0.036875
25 | 42 | 0.41605 | 0.16002 | 1.2596e-09 | 0 | 0 | 0 | 0 | 0 | 1 | -90 | 90 | 0.08464 | 0.021362 | -0.084608 | -0.02135
44 | 52 | 0.65909 | 0.2535 | 1.9954e-09 | 0 | 0 | 0 | 0 | 0 | 1 | -90 | 90 | 0.14373 | 0.036248 | -0.14358 | -0.036191
42 | 43 | 2.5453 | 0.97897 | 7.7061e-09 | 0 | 0 | 0 | 0 | 0 | 1 | -90 | 90 | 0.083942 | 0.021183 | -0.083747 | -0.021109
52 | 53 | 2.3603 | 0.90782 | 7.1459e-09 | 0 | 0 | 0 | 0 | 0 | 1 | -90 | 90 | 0.14274 | 0.03598 | -0.14221 | -0.035779
43 | 35 | 1.9047 | 0.73257 | 3.8443e-09 | 0 | 0 | 0 | 0 | 0 | 1 | -90 | 90 | 0.078385 | 0.019765 | -0.078258 | -0.019717
28 | 55 | 0.21953 | 0.084433 | 6.6462e-10 | 0 | 0 | 0 | 0 | 0 | 1 | -90 | 90 | 0.12359 | 0.031073 | -0.12355 | -0.031059
28 | 41 | 0.76438 | 0.29399 | 2.3142e-09 | 0 | 0 | 0 | 0 | 0 | 1 | -90 | 90 | -0.14006 | -0.035201 | 0.14022 | 0.035264
55 | 54 | 0.3042 | 0.117 | 9.2097e-10 | 0 | 0 | 0 | 0 | 0 | 1 | -90 | 90 | 0.12355 | 0.031059 | -0.1235 | -0.031039
41 | 53 | 0.53985 | 0.20763 | 1.6344e-09 | 0 | 0 | 0 | 0 | 0 | 1 | -90 | 90 | -0.14022 | -0.035264 | 0.14034 | 0.035309
54 | 50 | 0.81517 | 0.31353 | 2.468e-09 | 0 | 0 | 0 | 0 | 0 | 1 | -90 | 90 | 0.1235 | 0.031039 | -0.12336 | -0.030987
33 | 34 | 9.5408 | 3.6695 | 9.6283e-09 | 0 | 0 | 0 | 0 | 0 | 1 | -90 | 90 | -0.0012953 | -0.00032463 | 0.0012954 | 0.00032376
34 | 35 | 2.0042 | 0.77086 | 2.0226e-09 | 0 | 0 | 0 | 0 | 0 | 1 | -90 | 90 | -0.0066522 | -0.0016663 | 0.0066532 | 0.0016665
35 | 57 | 2.9195 | 1.1229 | 2.9463e-09 | 0 | 0 | 0 | 0 | 0 | 1 | -90 | 90 | 0.060941 | 0.015378 | -0.060822 | -0.015333
35 | 58 | 0.5733 | 0.2205 | 5.7856e-10 | 0 | 0 | 0 | 0 | 0 | 1 | -90 | 90 | 0.010664 | 0.0026717 | -0.010663 | -0.0026715
57 | 86 | 4.6729 | 1.7973 | 4.7158e-09 | 0 | 0 | 0 | 0 | 0 | 1 | -90 | 90 | 0.059541 | 0.015012 | -0.059359 | -0.014943
58 | 81 | 0.43706 | 0.1681 | 4.4107e-10 | 0 | 0 | 0 | 0 | 0 | 1 | -90 | 90 | 0.0053223 | 0.0013332 | -0.0053222 | -0.0013332
58 | 107 | 3.3203 | 1.277 | 3.3508e-09 | 0 | 0 | 0 | 0 | 0 | 1 | -90 | 90 | 0.005341 | 0.0013382 | -0.00534 | -0.0013382
86 | 87 | 6.8985 | 2.6533 | 6.9618e-09 | 0 | 0 | 0 | 0 | 0 | 1 | -90 | 90 | 0.055644 | 0.014012 | -0.055408 | -0.013922
81 | 79 | 2.5977 | 0.99912 | 2.6216e-09 | 0 | 0 | 0 | 0 | 0 | 1 | -90 | 90 | 0.0053222 | 0.0013332 | -0.0053214 | -0.0013332
107 | 106 | 2.1993 | 0.84587 | 2.2194e-09 | 0 | 0 | 0 | 0 | 0 | 1 | -90 | 90 | 0.0041589 | 0.0010422 | -0.0041585 | -0.0010422
36 | 37 | 5.5916 | 2.1506 | 5.643e-09 | 0 | 0 | 0 | 0 | 0 | 1 | -90 | 90 | 0.012455 | 0.003123 | -0.012445 | -0.0031199
36 | 38 | 1.9934 | 0.76669 | 2.0117e-09 | 0 | 0 | 0 | 0 | 0 | 1 | -90 | 90 | -0.014403 | -0.0036112 | 0.014407 | 0.0036128
37 | 39 | 3.3531 | 1.2896 | 3.3839e-09 | 0 | 0 | 0 | 0 | 0 | 1 | -90 | 90 | 0.012445 | 0.0031199 | -0.01244 | -0.003118
38 | 40 | 1.9009 | 0.73113 | 1.9184e-09 | 0 | 0 | 0 | 0 | 0 | 1 | -90 | 90 | -0.014407 | -0.0036127 | 0.014412 | 0.0036142
39 | 114 | 3.2507 | 1.2503 | 3.2805e-09 | 0 | 0 | 0 | 0 | 0 | 1 | -90 | 90 | 0.010945 | 0.0027433 | -0.010941 | -0.002742
40 | 48 | 1.0206 | 0.39255 | 1.03e-09 | 0 | 0 | 0 | 0 | 0 | 1 | -90 | 90 | -0.017625 | -0.0044195 | 0.017628 | 0.0044207
114 | 113 | 0.56977 | 0.21914 | 5.75e-10 | 0 | 0 | 0 | 0 | 0 | 1 | -90 | 90 | 0.0061364 | 0.0015379 | -0.0061361 | -0.0015379
62 | 63 | 2.2355 | 0.85979 | 2.256e-09 | 0 | 0 | 0 | 0 | 0 | 1 | -90 | 90 | 0.0022662 | 0.00056777 | -0.0022661 | -0.00056794
87 | 85 | 3.6974 | 1.4221 | 3.7314e-09 | 0 | 0 | 0 | 0 | 0 | 1 | -90 | 90 | 0.052979 | 0.013313 | -0.052863 | -0.013269
79 | 78 | 4.7614 | 1.8313 | 4.8051e-09 | 0 | 0 | 0 | 0 | 0 | 1 | -90 | 90 | 0.0038896 | 0.00097434 | -0.0038888 | -0.0009745
64 | 65 | 0.17801 | 0.068464 | 5.3892e-10 | 0 | 0 | 0 | 0 | 0 | 1 | -90 | 90 | 0.031376 | 0.0078676 | -0.031374 | -0.0078669
65 | 93 | 0.32419 | 0.12469 | 9.8149e-10 | 0 | 0 | 0 | 0 | 0 | 1 | -90 | 90 | 0.03004 | 0.0075326 | -0.030037 | -0.0075314
93 | 92 | 1.5173 | 0.5836 | 4.5938e-09 | 0 | 0 | 0 | 0 | 0 | 1 | -90 | 90 | 0.028763 | 0.0072123 | -0.028749 | -0.0072074
92 | 94 | 0.52456 | 0.20176 | 1.5881e-09 | 0 | 0 | 0 | 0 | 0 | 1 | -90 | 90 | 0.028014 | 0.007023 | -0.028009 | -0.0070214
66 | 68 | 13.2417 | 5.093 | 1.3363e-08 | 0 | 0 | 0 | 0 | 0 | 1 | -90 | 90 | -0.013981 | -0.0035042 | 0.014011 | 0.0035141
68 | 69 | 4.33 | 1.6654 | 4.3697e-09 | 0 | 0 | 0 | 0 | 0 | 1 | -90 | 90 | -0.014011 | -0.0035141 | 0.01402 | 0.0035174
69 | 115 | 2.2896 | 0.88061 | 6.9318e-09 | 0 | 0 | 0 | 0 | 0 | 1 | -90 | 90 | -0.01492 | -0.0037428 | 0.014925 | 0.0037444
115 | 96 | 1.0008 | 0.38493 | 3.03e-09 | 0 | 0 | 0 | 0 | 0 | 1 | -90 | 90 | -0.014925 | -0.0037444 | 0.014928 | 0.003745
96 | 94 | 1.3361 | 0.5139 | 4.0452e-09 | 0 | 0 | 0 | 0 | 0 | 1 | -90 | 90 | -0.015712 | -0.0039416 | 0.015716 | 0.0039426
70 | 71 | 2.3375 | 0.89903 | 2.3589e-09 | 0 | 0 | 0 | 0 | 0 | 1 | -90 | 90 | -0.0036207 | -0.00090586 | 0.003621 | 0.00090577
70 | 72 | 1.117 | 0.42962 | 1.1273e-09 | 0 | 0 | 0 | 0 | 0 | 1 | -90 | 90 | 0.002607 | 0.00065179 | -0.0026069 | -0.00065187
71 | 73 | 9.4066 | 3.6179 | 9.4929e-09 | 0 | 0 | 0 | 0 | 0 | 1 | -90 | 90 | -0.0049576 | -0.0012407 | 0.0049602 | 0.0012409
72 | 89 | 11.6099 | 4.4654 | 1.1716e-08 | 0 | 0 | 0 | 0 | 0 | 1 | -90 | 90 | 0.00076427 | 0.00019005 | -0.0007642 | -0.00019113
73 | 91 | 6.6354 | 2.5521 | 6.6963e-09 | 0 | 0 | 0 | 0 | 0 | 1 | -90 | 90 | 0.0038894 | 0.00097431 | -0.0038882 | -0.00097451
73 | 116 | 21.8605 | 8.4079 | 2.2061e-08 | 0 | 0 | 0 | 0 | 0 | 1 | -90 | 90 | -0.0088495 | -0.0022152 | 0.0088688 | 0.0022205
89 | 88 | 3.1256 | 1.2022 | 3.1543e-09 | 0 | 0 | 0 | 0 | 0 | 1 | -90 | 90 | 0.0007642 | 0.00019113 | -0.00076417 | -0.00019142
116 | 112 | 0.63838 | 0.24553 | 6.4424e-10 | 0 | 0 | 0 | 0 | 0 | 1 | -90 | 90 | -0.0093214 | -0.0023339 | 0.009322 | 0.0023341
112 | 98 | 2.7097 | 1.0422 | 2.7345e-09 | 0 | 0 | 0 | 0 | 0 | 1 | -90 | 90 | -0.0099285 | -0.0024861 | 0.0099315 | 0.002487
88 | 90 | 1.1373 | 0.43741 | 1.1477e-09 | 0 | 0 | 0 | 0 | 0 | 1 | -90 | 90 | 0.00048425 | 0.00012126 | -0.00048424 | -0.00012137
74 | 75 | 0.29906 | 0.11502 | 3.0181e-10 | 0 | 0 | 0 | 0 | 0 | 1 | -90 | 90 | -0.011845 | -0.0029689 | 0.011846 | 0.002969
74 | 76 | 0.882 | 0.33923 | 8.9009e-10 | 0 | 0 | 0 | 0 | 0 | 1 | -90 | 90 | 0.010355 | 0.0025955 | -0.010354 | -0.0025951
75 | 77 | 0.00099967 | 0.00038449 | 1.0088e-12 | 0 | 0 | 0 | 0 | 0 | 1 | -90 | 90 | -0.013521 | -0.003389 | 0.013521 | 0.003389
77 | 99 | 0.24084 | 0.092633 | 2.4305e-10 | 0 | 0 | 0 | 0 | 0 | 1 | -90 | 90 | -0.015231 | -0.0038174 | 0.015231 | 0.0038176
99 | 108 | 1.4353 | 0.55203 | 1.4484e-09 | 0 | 0 | 0 | 0 | 0 | 1 | -90 | 90 | -0.01748 | -0.0043812 | 0.017485 | 0.004383
108 | 109 | 0.0069566 | 0.0026756 | 7.0204e-12 | 0 | 0 | 0 | 0 | 0 | 1 | -90 | 90 | -0.019404 | -0.0048639 | 0.019404 | 0.0048639
78 | 80 | 1.3935 | 0.53596 | 1.4063e-09 | 0 | 0 | 0 | 0 | 0 | 1 | -90 | 90 | 0.0014562 | 0.00036483 | -0.0014562 | -0.00036496
82 | 84 | 5.2273 | 2.0105 | 5.2752e-09 | 0 | 0 | 0 | 0 | 0 | 1 | -90 | 90 | -0.0042124 | -0.0010558 | 0.0042135 | 0.0010557
84 | 85 | 0.50726 | 0.1951 | 5.1191e-10 | 0 | 0 | 0 | 0 | 0 | 1 | -90 | 90 | -0.0042135 | -0.0010557 | 0.0042136 | 0.0010556
85 | 104 | 1.8345 | 0.70559 | 1.8514e-09 | 0 | 0 | 0 | 0 | 0 | 1 | -90 | 90 | 0.04865 | 0.012213 | -0.048601 | -0.012195
104 | 102 | 2.0803 | 0.80013 | 2.0994e-09 | 0 | 0 | 0 | 0 | 0 | 1 | -90 | 90 | 0.045933 | 0.011526 | -0.045884 | -0.011507
102 | 105 | 2.0732 | 0.79739 | 2.0922e-09 | 0 | 0 | 0 | 0 | 0 | 1 | -90 | 90 | 0.030025 | 0.0075314 | -0.030004 | -0.0075236
102 | 100 | 2.8997 | 1.1153 | 2.9263e-09 | 0 | 0 | 0 | 0 | 0 | 1 | -90 | 90 | 0.015859 | 0.003976 | -0.015851 | -0.0039731
94 | 95 | 1.2421 | 0.47773 | 3.7605e-09 | 0 | 0 | 0 | 0 | 0 | 1 | -90 | 90 | 0.012293 | 0.0030788 | -0.012291 | -0.0030783
95 | 97 | 0.79408 | 0.30542 | 2.4041e-09 | 0 | 0 | 0 | 0 | 0 | 1 | -90 | 90 | 0.011333 | 0.0028382 | -0.011332 | -0.002838
97 | 98 | 0.29606 | 0.11387 | 2.9878e-10 | 0 | 0 | 0 | 0 | 0 | 1 | -90 | 90 | 0.010715 | 0.0026834 | -0.010715 | -0.0026833
109 | 110 | 0.44797 | 0.1723 | 4.5208e-10 | 0 | 0 | 0 | 0 | 0 | 1 | -90 | 90 | -0.022283 | -0.0055856 | 0.022286 | 0.0055866
100 | 101 | 2.4497 | 0.94219 | 2.4722e-09 | 0 | 0 | 0 | 0 | 0 | 1 | -90 | 90 | 0.013592 | 0.0034068 | -0.013586 | -0.0034051
101 | 103 | 0.52753 | 0.20289 | 5.3237e-10 | 0 | 0 | 0 | 0 | 0 | 1 | -90 | 90 | 0.010371 | 0.0025993 | -0.010371 | -0.0025991
103 | 117 | 2.0711 | 0.79658 | 2.0901e-09 | 0 | 0 | 0 | 0 | 0 | 1 | -90 | 90 | 0.0074906 | 0.0018772 | -0.0074893 | -0.0018769
105 | 111 | 1.4191 | 0.54582 | 1.4322e-09 | 0 | 0 | 0 | 0 | 0 | 1 | -90 | 90 | 0.027159 | 0.0068108 | -0.027148 | -0.0068064
117 | 118 | 1.576 | 0.60616 | 1.5905e-09 | 0 | 0 | 0 | 0 | 0 | 1 | -90 | 90 | 0.0050865 | 0.0012747 | -0.005086 | -0.0012747
111 | 110 | 1.637 | 0.62963 | 1.6521e-09 | 0 | 0 | 0 | 0 | 0 | 1 | -90 | 90 | 0.024558 | 0.0061573 | -0.024547 | -0.0061532
118 | 119 | 0.55366 | 0.21295 | 5.5874e-10 | 0 | 0 | 0 | 0 | 0 | 1 | -90 | 90 | 0.0024032 | 0.00060227 | -0.0024031 | -0.0006023