## bus_data
BUS_I | BUS_TYPE | Pd | Qd | Gs | Bs | area | Vm | Va | baseKV | zone | Vmax | Vmin
15 | 1 | 0.0010357 | 0.00025958 | 0 | 0 | 1 | 0.98862 | -0.079969 | 0.4 | 1 | 1.1 | 0.9
16 | 1 | 0.0011647 | 0.0002919 | 0 | 0 | 1 | 0.98851 | -0.080737 | 0.4 | 1 | 1.1 | 0.9
17 | 1 | 0 | 0 | 0 | 0 | 1 | 0.98868 | -0.079483 | 0.4 | 1 | 1.1 | 0.9
18 | 1 | 0.0015189 | 0.00038068 | 0 | 0 | 1 | 0.98844 | -0.081179 | 0.4 | 1 | 1.1 | 0.9
19 | 1 | 0 | 0 | 0 | 0 | 1 | 0.98891 | -0.077873 | 0.4 | 1 | 1.1 | 0.9
20 | 1 | 0.00074971 | 0.0001879 | 0 | 0 | 1 | 0.98906 | -0.076801 | 0.4 | 1 | 1.1 | 0.9
21 | 1 | 0.00018134 | 4.5448e-05 | 0 | 0 | 1 | 0.98911 | -0.076475 | 0.4 | 1 | 1.1 | 0.9
22 | 1 | 0.000334 | 8.3708e-05 | 0 | 0 | 1 | 0.98918 | -0.075943 | 0.4 | 1 | 1.1 | 0.9
23 | 1 | 0.000334 | 8.3708e-05 | 0 | 0 | 1 | 0.98925 | -0.075459 | 0.4 | 1 | 1.1 | 0.9
24 | 1 | 0.0003648 | 9.1428e-05 | 0 | 0 | 1 | 0.98943 | -0.074203 | 0.4 | 1 | 1.1 | 0.9
25 | 1 | 0.00068061 | 0.00017058 | 0 | 0 | 1 | 0.98963 | -0.072762 | 0.4 | 1 | 1.1 | 0.9
26 | 1 | 0.00069608 | 0.00017445 | 0 | 0 | 1 | 0.9898 | -0.071579 | 0.4 | 1 | 1.1 | 0.9
27 | 1 | 0.0003478 | 8.7168e-05 | 0 | 0 | 1 | 0.99 | -0.070155 | 0.4 | 1 | 1.1 | 0.9
28 | 1 | 0 | 0 | 0 | 0 | 1 | 0.99017 | -0.068974 | 0.4 | 1 | 1.1 | 0.9
31 | 1 | 0.00068838 | 0.00017252 | 0 | 0 | 1 | 0.99002 | -0.070028 | 0.4 | 1 | 1.1 | 0.9
33 | 1 | 0.00058351 | 0.00014624 | 0 | 0 | 1 | 0.99035 | -0.067687 | 0.4 | 1 | 1.1 | 0.9
30 | 1 | 0 | 0 | 0 | 0 | 1 | 0.98993 | -0.070624 | 0.4 | 1 | 1.1 | 0.9
36 | 1 | 0 | 0 | 0 | 0 | 1 | 0.99058 | -0.066069 | 0.4 | 1 | 1.1 | 0.9
29 | 1 | 0.0026016 | 0.00065202 | 0 | 0 | 1 | 0.98982 | -0.071427 | 0.4 | 1 | 1.1 | 0.9
32 | 1 | 0 | 0 | 0 | 0 | 1 | 0.98914 | -0.076195 | 0.4 | 1 | 1.1 | 0.9
54 | 1 | 0.00045414 | 0.00011382 | 0 | 0 | 1 | 0.98902 | -0.077071 | 0.4 | 1 | 1.1 | 0.9
55 | 1 | 0.0016475 | 0.0004129 | 0 | 0 | 1 | 0.98909 | -0.076579 | 0.4 | 1 | 1.1 | 0.9
46 | 1 | 0.0016407 | 0.0004112 | 0 | 0 | 1 | 0.98935 | -0.074768 | 0.4 | 1 | 1.1 | 0.9
53 | 1 | 0.0018099 | 0.00045361 | 0 | 0 | 1 | 0.98877 | -0.078844 | 0.4 | 1 | 1.1 | 0.9
38 | 1 | 0 | 0 | 0 | 0 | 1 | 0.98959 | -0.073063 | 0.4 | 1 | 1.1 | 0.9
34 | 1 | 0.0016339 | 0.00040951 | 0 | 0 | 1 | 0.99179 | -0.057463 | 0.4 | 1 | 1.1 | 0.9
35 | 1 | 0.0019259 | 0.00048267 | 0 | 0 | 1 | 0.99192 | -0.056583 | 0.4 | 1 | 1.1 | 0.9
37 | 1 | 0.0008959 | 0.00022453 | 0 | 0 | 1 | 0.99246 | -0.052738 | 0.4 | 1 | 1.1 | 0.9
39 | 1 | 0.00036003 | 9.0232e-05 | 0 | 0 | 1 | 0.99325 | -0.047191 | 0.4 | 1 | 1.1 | 0.9
43 | 1 | 0.0061881 | 0.0015509 | 0 | 0 | 1 | 0.98922 | -0.075671 | 0.4 | 1 | 1.1 | 0.9
40 | 1 | 0 | 0 | 0 | 0 | 1 | 0.99622 | -0.026349 | 0.4 | 1 | 1.1 | 0.9
44 | 1 | 0.0010103 | 0.00025321 | 0 | 0 | 1 | 0.98906 | -0.07677 | 0.4 | 1 | 1.1 | 0.9
41 | 1 | 0 | 0 | 0 | 0 | 1 | 0.99693 | -0.021369 | 0.4 | 1 | 1.1 | 0.9
42 | 1 | 0.0062695 | 0.0015713 | 0 | 0 | 1 | 0.99559 | -0.030775 | 0.4 | 1 | 1.1 | 0.9
140 | 1 | 0 | 0 | 0 | 0 | 1 | 0.99609 | -0.027272 | 0.4 | 1 | 1.1 | 0.9
137 | 3 | 0.0030463 | 0.00076346 | 0 | 0 | 1 | 1 | 0 | 0.4 | 1 | 1.1 | 0.9
145 | 1 | 0.00053376 | 0.00013377 | 0 | 0 | 1 | 0.99539 | -0.03221 | 0.4 | 1 | 1.1 | 0.9
160 | 1 | 0.00084863 | 0.00021269 | 0 | 0 | 1 | 0.99596 | -0.028203 | 0.4 | 1 | 1.1 | 0.9
162 | 1 | 0.0027019 | 0.00067715 | 0 | 0 | 1 | 0.9952 | -0.033542 | 0.4 | 1 | 1.1 | 0.9
138 | 1 | 0.0027545 | 0.00069034 | 0 | 0 | 1 | 0.99942 | -0.0040904 | 0.4 | 1 | 1.1 | 0.9
146 | 1 | 0.00062796 | 0.00015738 | 0 | 0 | 1 | 0.99537 | -0.032323 | 0.4 | 1 | 1.1 | 0.9
45 | 1 | 0.0021707 | 0.00054402 | 0 | 0 | 1 | 0.989 | -0.077218 | 0.4 | 1 | 1.1 | 0.9
47 | 1 | 0.0010989 | 0.00027542 | 0 | 0 | 1 | 0.98898 | -0.077372 | 0.4 | 1 | 1.1 | 0.9
48 | 1 | 0.00090911 | 0.00022784 | 0 | 0 | 1 | 0.98846 | -0.081032 | 0.4 | 1 | 1.1 | 0.9
49 | 1 | 0.00152 | 0.00038095 | 0 | 0 | 1 | 0.98846 | -0.081024 | 0.4 | 1 | 1.1 | 0.9
50 | 1 | 0.0014444 | 0.000362 | 0 | 0 | 1 | 0.98844 | -0.08116 | 0.4 | 1 | 1.1 | 0.9
51 | 1 | 0.0012233 | 0.00030659 | 0 | 0 | 1 | 0.98859 | -0.080144 | 0.4 | 1 | 1.1 | 0.9
126 | 1 | 0.002004 | 0.00050225 | 0 | 0 | 1 | 0.98192 | -0.12757 | 0.4 | 1 | 1.1 | 0.9
127 | 1 | 0.00042951 | 0.00010765 | 0 | 0 | 1 | 0.98214 | -0.12597 | 0.4 | 1 | 1.1 | 0.9
128 | 1 | 0.0041897 | 0.00105 | 0 | 0 | 1 | 0.98192 | -0.12759 | 0.4 | 1 | 1.1 | 0.9
129 | 1 | 0 | 0 | 0 | 0 | 1 | 0.98286 | -0.12085 | 0.4 | 1 | 1.1 | 0.9
105 | 1 | 0.0012368 | 0.00030996 | 0 | 0 | 1 | 0.98687 | -0.092326 | 0.4 | 1 | 1.1 | 0.9
88 | 1 | 0.0022734 | 0.00056978 | 0 | 0 | 1 | 0.9905 | -0.066603 | 0.4 | 1 | 1.1 | 0.9
89 | 1 | 0.0016733 | 0.00041937 | 0 | 0 | 1 | 0.99056 | -0.066185 | 0.4 | 1 | 1.1 | 0.9
90 | 1 | 0.0007511 | 0.00018824 | 0 | 0 | 1 | 0.99069 | -0.065274 | 0.4 | 1 | 1.1 | 0.9
125 | 1 | 0.00057215 | 0.00014339 | 0 | 0 | 1 | 0.99074 | -0.064905 | 0.4 | 1 | 1.1 | 0.9
124 | 1 | 0.00059139 | 0.00014822 | 0 | 0 | 1 | 0.99084 | -0.064221 | 0.4 | 1 | 1.1 | 0.9
102 | 1 | 0.0030687 | 0.00076908 | 0 | 0 | 1 | 0.98747 | -0.088048 | 0.4 | 1 | 1.1 | 0.9
103 | 1 | 0 | 0 | 0 | 0 | 1 | 0.98725 | -0.08963 | 0.4 | 1 | 1.1 | 0.9
112 | 1 | 0.00047484 | 0.00011901 | 0 | 0 | 1 | 0.98904 | -0.076881 | 0.4 | 1 | 1.1 | 0.9
104 | 1 | 0.0023928 | 0.00059969 | 0 | 0 | 1 | 0.9869 | -0.092083 | 0.4 | 1 | 1.1 | 0.9
111 | 1 | 0.0010065 | 0.00025226 | 0 | 0 | 1 | 0.98906 | -0.076751 | 0.4 | 1 | 1.1 | 0.9
113 | 1 | 0.00029317 | 7.3475e-05 | 0 | 0 | 1 | 0.98932 | -0.074947 | 0.4 | 1 | 1.1 | 0.9
114 | 1 | 0.00026922 | 6.7472e-05 | 0 | 0 | 1 | 0.98975 | -0.071905 | 0.4 | 1 | 1.1 | 0.9
106 | 1 | 0.00086243 | 0.00021615 | 0 | 0 | 1 | 0.99026 | -0.068259 | 0.4 | 1 | 1.1 | 0.9
107 | 1 | 0.00086243 | 0.00021615 | 0 | 0 | 1 | 0.99004 | -0.069798 | 0.4 | 1 | 1.1 | 0.9
108 | 1 | 0 | 0 | 0 | 0 | 1 | 0.99063 | -0.065647 | 0.4 | 1 | 1.1 | 0.9
109 | 1 | 0.00086244 | 0.00021615 | 0 | 0 | 1 | 0.98984 | -0.071261 | 0.4 | 1 | 1.1 | 0.9
110 | 1 | 0.0010887 | 0.00027285 | 0 | 0 | 1 | 0.99114 | -0.062096 | 0.4 | 1 | 1.1 | 0.9
115 | 1 | 0.00043569 | 0.00010919 | 0 | 0 | 1 | 0.98976 | -0.071785 | 0.4 | 1 | 1.1 | 0.9
116 | 1 | 0.002685 | 0.00067292 | 0 | 0 | 1 | 0.99182 | -0.057254 | 0.4 | 1 | 1.1 | 0.9
117 | 1 | 0.00095154 | 0.00023848 | 0 | 0 | 1 | 0.99189 | -0.056796 | 0.4 | 1 | 1.1 | 0.9
133 | 1 | 0.00060782 | 0.00015233 | 0 | 0 | 1 | 0.99238 | -0.053341 | 0.4 | 1 | 1.1 | 0.9
134 | 1 | 0 | 0 | 0 | 0 | 1 | 0.99348 | -0.045552 | 0.4 | 1 | 1.1 | 0.9
118 | 1 | 0.00068324 | 0.00017124 | 0 | 0 | 1 | 0.99124 | -0.061356 | 0.4 | 1 | 1.1 | 0.9
119 | 1 | 0.0044913 | 0.0011256 | 0 | 0 | 1 | 0.99118 | -0.061817 | 0.4 | 1 | 1.1 | 0.9
120 | 1 | 0.00071028 | 0.00017801 | 0 | 0 | 1 | 0.99168 | -0.058296 | 0.4 | 1 | 1.1 | 0.9
121 | 1 | 0.00071006 | 0.00017796 | 0 | 0 | 1 | 0.99115 | -0.06201 | 0.4 | 1 | 1.1 | 0.9
122 | 1 | 0.00071008 | 0.00017796 | 0 | 0 | 1 | 0.99171 | -0.058039 | 0.4 | 1 | 1.1 | 0.9
123 | 1 | 0.0039458 | 0.00098891 | 0 | 0 | 1 | 0.99088 | -0.063906 | 0.4 | 1 | 1.1 | 0.9
158 | 1 | 0.0032965 | 0.00082618 | 0 | 0 | 1 | 0.99194 | -0.05642 | 0.4 | 1 | 1.1 | 0.9
157 | 1 | 0.00084758 | 0.00021242 | 0 | 0 | 1 | 0.99235 | -0.05354 | 0.4 | 1 | 1.1 | 0.9
135 | 1 | 0.0034209 | 0.00085735 | 0 | 0 | 1 | 0.99335 | -0.046514 | 0.4 | 1 | 1.1 | 0.9
136 | 1 | 0.00087957 | 0.00022044 | 0 | 0 | 1 | 0.99502 | -0.034746 | 0.4 | 1 | 1.1 | 0.9
156 | 1 | 0.00047596 | 0.00011929 | 0 | 0 | 1 | 0.99243 | -0.052988 | 0.4 | 1 | 1.1 | 0.9
139 | 1 | 0.0027545 | 0.00069034 | 0 | 0 | 1 | 0.9992 | -0.0056217 | 0.4 | 1 | 1.1 | 0.9
141 | 1 | 0.0023491 | 0.00058874 | 0 | 0 | 1 | 0.99872 | -0.0089637 | 0.4 | 1 | 1.1 | 0.9
142 | 1 | 0.0038584 | 0.00096701 | 0 | 0 | 1 | 0.99866 | -0.0093828 | 0.4 | 1 | 1.1 | 0.9
159 | 1 | 0.0013116 | 0.00032872 | 0 | 0 | 1 | 0.99591 | -0.028526 | 0.4 | 1 | 1.1 | 0.9
143 | 1 | 0.00067671 | 0.0001696 | 0 | 0 | 1 | 0.9984 | -0.011226 | 0.4 | 1 | 1.1 | 0.9
144 | 1 | 0.00036356 | 9.1116e-05 | 0 | 0 | 1 | 0.9983 | -0.011892 | 0.4 | 1 | 1.1 | 0.9
148 | 1 | 0.0020193 | 0.00050608 | 0 | 0 | 1 | 0.99802 | -0.013859 | 0.4 | 1 | 1.1 | 0.9
151 | 1 | 0.0050928 | 0.0012764 | 0 | 0 | 1 | 0.99777 | -0.015625 | 0.4 | 1 | 1.1 | 0.9
147 | 1 | 0.00032479 | 8.14e-05 | 0 | 0 | 1 | 0.99508 | -0.034409 | 0.4 | 1 | 1.1 | 0.9
149 | 1 | 0.00023965 | 6.0061e-05 | 0 | 0 | 1 | 0.99495 | -0.035307 | 0.4 | 1 | 1.1 | 0.9
150 | 1 | 0.0011691 | 0.00029299 | 0 | 0 | 1 | 0.99488 | -0.035805 | 0.4 | 1 | 1.1 | 0.9
152 | 1 | 0.0023497 | 0.0005889 | 0 | 0 | 1 | 0.99753 | -0.017337 | 0.4 | 1 | 1.1 | 0.9
155 | 1 | 0.0039835 | 0.00099835 | 0 | 0 | 1 | 0.99461 | -0.03767 | 0.4 | 1 | 1.1 | 0.9
153 | 1 | 0.002936 | 0.00073584 | 0 | 0 | 1 | 0.99749 | -0.01757 | 0.4 | 1 | 1.1 | 0.9
161 | 1 | 0.0028397 | 0.00071169 | 0 | 0 | 1 | 0.99584 | -0.029008 | 0.4 | 1 | 1.1 | 0.9

## generator_data
GEN_BUS | PG | QG | QMAX | QMIN | VG | MBASE | GEN_STATUS | PMAX | PMIN
137 | 0.13705 | 0.034458 | 10 | -10 | 1 | 100 | 1 | 10 | 0

## branch_data
F_BUS | T_BUS | BR_R | BR_X | BR_B | RATE_A | RATE_B | RATE_C | TAP | SHIFT | BR_STATUS | ANGMIN | ANGMAX | P_in | Q_in | P_out | Q_out
15 | 16 | 3.6382 | 1.3993 | 3.6716e-09 | 0 | 0 | 0 | 0 | 0 | 1 | -90 | 90 | 0.002684 | 0.00067201 | -0.0026837 | -0.00067226
15 | 17 | 1.6608 | 0.63877 | 1.676e-09 | 0 | 0 | 0 | 0 | 0 | 1 | -90 | 90 | -0.0037197 | -0.00093158 | 0.00372 | 0.00093152
16 | 18 | 3.6988 | 1.4226 | 3.7327e-09 | 0 | 0 | 0 | 0 | 0 | 1 | -90 | 90 | 0.001519 | 0.00038036 | -0.0015189 | -0.00038068
17 | 19 | 5.5018 | 2.1161 | 5.5523e-09 | 0 | 0 | 0 | 0 | 0 | 1 | -90 | 90 | -0.00372 | -0.00093152 | 0.0037208 | 0.00093129
19 | 20 | 3.6599 | 1.4077 | 3.6935e-09 | 0 | 0 | 0 | 0 | 0 | 1 | -90 | 90 | -0.0037208 | -0.00093129 | 0.0037214 | 0.00093114
20 | 21 | 0.92755 | 0.35675 | 9.3606e-10 | 0 | 0 | 0 | 0 | 0 | 1 | -90 | 90 | -0.0044711 | -0.001119 | 0.0044713 | 0.001119
21 | 22 | 1.452 | 0.55847 | 1.4653e-09 | 0 | 0 | 0 | 0 | 0 | 1 | -90 | 90 | -0.0046526 | -0.0011645 | 0.004653 | 0.0011645
22 | 23 | 1.234 | 0.47462 | 1.2453e-09 | 0 | 0 | 0 | 0 | 0 | 1 | -90 | 90 | -0.004987 | -0.0012482 | 0.0049873 | 0.0012482
23 | 24 | 3.0012 | 1.1543 | 3.0287e-09 | 0 | 0 | 0 | 0 | 0 | 1 | -90 | 90 | -0.0053213 | -0.0013319 | 0.0053222 | 0.0013319
24 | 25 | 3.2228 | 1.2396 | 3.2524e-09 | 0 | 0 | 0 | 0 | 0 | 1 | -90 | 90 | -0.005687 | -0.0014234 | 0.0056882 | 0.0014235
25 | 26 | 2.3649 | 0.90956 | 2.3866e-09 | 0 | 0 | 0 | 0 | 0 | 1 | -90 | 90 | -0.0063688 | -0.0015941 | 0.0063698 | 0.0015942
26 | 27 | 2.5647 | 0.98644 | 2.5883e-09 | 0 | 0 | 0 | 0 | 0 | 1 | -90 | 90 | -0.0070659 | -0.0017687 | 0.0070673 | 0.001769
27 | 28 | 2.0296 | 0.78062 | 2.0482e-09 | 0 | 0 | 0 | 0 | 0 | 1 | -90 | 90 | -0.0074151 | -0.0018561 | 0.0074163 | 0.0018564
28 | 31 | 4.0824 | 1.5702 | 4.1199e-09 | 0 | 0 | 0 | 0 | 0 | 1 | -90 | 90 | 0.003291 | 0.00082385 | -0.0032905 | -0.00082407
28 | 33 | 1.5319 | 0.58919 | 1.546e-09 | 0 | 0 | 0 | 0 | 0 | 1 | -90 | 90 | -0.010707 | -0.0026802 | 0.010709 | 0.0026808
31 | 30 | 2.9221 | 1.1239 | 2.9489e-09 | 0 | 0 | 0 | 0 | 0 | 1 | -90 | 90 | 0.0026021 | 0.00065154 | -0.0026019 | -0.00065175
33 | 36 | 1.8268 | 0.70263 | 1.8436e-09 | 0 | 0 | 0 | 0 | 0 | 1 | -90 | 90 | -0.011293 | -0.0028271 | 0.011295 | 0.0028279
30 | 29 | 3.9365 | 1.514 | 3.9726e-09 | 0 | 0 | 0 | 0 | 0 | 1 | -90 | 90 | 0.0026019 | 0.00065175 | -0.0026016 | -0.00065202
36 | 38 | 4.2243 | 1.6247 | 4.2631e-09 | 0 | 0 | 0 | 0 | 0 | 1 | -90 | 90 | 0.021151 | 0.0053021 | -0.02113 | -0.0052946
36 | 34 | 3.3926 | 1.3049 | 3.4238e-09 | 0 | 0 | 0 | 0 | 0 | 1 | -90 | 90 | -0.032446 | -0.0081299 | 0.032485 | 0.0081445
32 | 54 | 1.5146 | 0.58254 | 1.5285e-09 | 0 | 0 | 0 | 0 | 0 | 1 | -90 | 90 | 0.0073649 | 0.0018452 | -0.007364 | -0.001845
32 | 55 | 2.9716 | 1.1429 | 2.9989e-09 | 0 | 0 | 0 | 0 | 0 | 1 | -90 | 90 | 0.0016476 | 0.00041264 | -0.0016475 | -0.0004129
32 | 46 | 2.0165 | 0.77558 | 2.035e-09 | 0 | 0 | 0 | 0 | 0 | 1 | -90 | 90 | -0.0090125 | -0.0022578 | 0.0090143 | 0.0022583
54 | 53 | 3.2669 | 1.2565 | 3.2969e-09 | 0 | 0 | 0 | 0 | 0 | 1 | -90 | 90 | 0.0069099 | 0.0017312 | -0.0069082 | -0.0017308
46 | 38 | 2.0393 | 0.78436 | 2.0581e-09 | 0 | 0 | 0 | 0 | 0 | 1 | -90 | 90 | -0.010655 | -0.0026695 | 0.010657 | 0.0026703
53 | 51 | 3.2459 | 1.2484 | 3.2757e-09 | 0 | 0 | 0 | 0 | 0 | 1 | -90 | 90 | 0.0050982 | 0.0012772 | -0.0050973 | -0.0012772
38 | 43 | 3.175 | 1.2212 | 3.2042e-09 | 0 | 0 | 0 | 0 | 0 | 1 | -90 | 90 | 0.010473 | 0.0026243 | -0.010469 | -0.0026232
34 | 35 | 0.33096 | 0.12729 | 3.3399e-10 | 0 | 0 | 0 | 0 | 0 | 1 | -90 | 90 | -0.034118 | -0.008554 | 0.034123 | 0.0085555
35 | 37 | 1.3684 | 0.52631 | 1.3809e-09 | 0 | 0 | 0 | 0 | 0 | 1 | -90 | 90 | -0.036048 | -0.0090382 | 0.036068 | 0.0090454
37 | 39 | 1.9292 | 0.742 | 1.9469e-09 | 0 | 0 | 0 | 0 | 0 | 1 | -90 | 90 | -0.036964 | -0.00927 | 0.036992 | 0.0092807
39 | 40 | 7.2052 | 2.7712 | 7.2713e-09 | 0 | 0 | 0 | 0 | 0 | 1 | -90 | 90 | -0.037352 | -0.009371 | 0.03746 | 0.0094119
43 | 44 | 3.2704 | 1.2579 | 3.3004e-09 | 0 | 0 | 0 | 0 | 0 | 1 | -90 | 90 | 0.0042808 | 0.0010723 | -0.0042801 | -0.0010724
40 | 41 | 1.277 | 0.49115 | 1.2887e-09 | 0 | 0 | 0 | 0 | 0 | 1 | -90 | 90 | -0.050622 | -0.01271 | 0.050657 | 0.012723
40 | 42 | 4.3442 | 1.6708 | 4.3841e-09 | 0 | 0 | 0 | 0 | 0 | 1 | -90 | 90 | 0.013161 | 0.0032982 | -0.013153 | -0.0032955
44 | 45 | 1.7447 | 0.67103 | 1.7607e-09 | 0 | 0 | 0 | 0 | 0 | 1 | -90 | 90 | 0.0032698 | 0.00081918 | -0.0032696 | -0.00081927
41 | 140 | 1.3267 | 0.51025 | 1.3388e-09 | 0 | 0 | 0 | 0 | 0 | 1 | -90 | 90 | 0.057826 | 0.014529 | -0.057779 | -0.014511
41 | 137 | 2.5692 | 0.98815 | 5.1855e-09 | 0 | 0 | 0 | 0 | 0 | 1 | -90 | 90 | -0.10848 | -0.027252 | 0.10881 | 0.027376
42 | 145 | 2.6874 | 1.0336 | 2.7121e-09 | 0 | 0 | 0 | 0 | 0 | 1 | -90 | 90 | 0.0068838 | 0.0017242 | -0.0068825 | -0.001724
140 | 160 | 2.4032 | 0.9243 | 2.4252e-09 | 0 | 0 | 0 | 0 | 0 | 1 | -90 | 90 | 0.005001 | 0.0012529 | -0.0050003 | -0.0012529
140 | 162 | 1.5405 | 0.59251 | 1.5547e-09 | 0 | 0 | 0 | 0 | 0 | 1 | -90 | 90 | 0.052778 | 0.013258 | -0.052732 | -0.01324
137 | 138 | 2.1158 | 0.81377 | 2.1352e-09 | 0 | 0 | 0 | 0 | 0 | 1 | -90 | 90 | 0.025196 | 0.0063184 | -0.025181 | -0.0063131
145 | 146 | 0.23034 | 0.088594 | 2.3246e-10 | 0 | 0 | 0 | 0 | 0 | 1 | -90 | 90 | 0.0063487 | 0.0015902 | -0.0063486 | -0.0015902
160 | 159 | 1.006 | 0.38692 | 1.0152e-09 | 0 | 0 | 0 | 0 | 0 | 1 | -90 | 90 | 0.0041517 | 0.0010402 | -0.0041515 | -0.0010403
162 | 136 | 0.31143 | 0.11978 | 3.1429e-10 | 0 | 0 | 0 | 0 | 0 | 1 | -90 | 90 | 0.05003 | 0.012563 | -0.050022 | -0.01256
138 | 139 | 0.88882 | 0.34185 | 8.9697e-10 | 0 | 0 | 0 | 0 | 0 | 1 | -90 | 90 | 0.022427 | 0.0056227 | -0.022422 | -0.005621
146 | 147 | 4.7007 | 1.808 | 4.7438e-09 | 0 | 0 | 0 | 0 | 0 | 1 | -90 | 90 | 0.0057206 | 0.0014328 | -0.005719 | -0.0014327
45 | 47 | 1.7891 | 0.68812 | 1.8055e-09 | 0 | 0 | 0 | 0 | 0 | 1 | -90 | 90 | 0.001099 | 0.00027525 | -0.0010989 | -0.00027542
48 | 49 | 0.044567 | 0.017141 | 4.4976e-11 | 0 | 0 | 0 | 0 | 0 | 1 | -90 | 90 | -0.0023535 | -0.00058974 | 0.0023535 | 0.00058974
48 | 50 | 1.1254 | 0.43287 | 1.1358e-09 | 0 | 0 | 0 | 0 | 0 | 1 | -90 | 90 | 0.0014444 | 0.0003619 | -0.0014444 | -0.000362
49 | 51 | 2.8901 | 1.1116 | 2.9166e-09 | 0 | 0 | 0 | 0 | 0 | 1 | -90 | 90 | -0.0038735 | -0.00097069 | 0.003874 | 0.00097059
126 | 127 | 3.2551 | 1.252 | 3.285e-09 | 0 | 0 | 0 | 0 | 0 | 1 | -90 | 90 | -0.0061937 | -0.0015523 | 0.0061951 | 0.0015525
126 | 128 | 0.04362 | 0.016777 | 4.4021e-11 | 0 | 0 | 0 | 0 | 0 | 1 | -90 | 90 | 0.0041897 | 0.0010501 | -0.0041897 | -0.0010501
127 | 129 | 9.705 | 3.7327 | 9.7941e-09 | 0 | 0 | 0 | 0 | 0 | 1 | -90 | 90 | -0.0066246 | -0.0016602 | 0.0066293 | 0.001661
129 | 105 | 54.1715 | 20.8352 | 5.4669e-08 | 0 | 0 | 0 | 0 | 0 | 1 | -90 | 90 | -0.0066293 | -0.001661 | 0.0066555 | 0.0016658
105 | 104 | 0.39024 | 0.15009 | 3.9382e-10 | 0 | 0 | 0 | 0 | 0 | 1 | -90 | 90 | -0.0078923 | -0.0019757 | 0.0078925 | 0.0019758
88 | 89 | 2.3473 | 0.90281 | 2.3688e-09 | 0 | 0 | 0 | 0 | 0 | 1 | -90 | 90 | -0.0022734 | -0.00056978 | 0.0022736 | 0.0005696
89 | 90 | 2.9497 | 1.1345 | 2.9767e-09 | 0 | 0 | 0 | 0 | 0 | 1 | -90 | 90 | -0.0039469 | -0.00098896 | 0.0039473 | 0.00098886
90 | 125 | 1.0031 | 0.38583 | 1.0124e-09 | 0 | 0 | 0 | 0 | 0 | 1 | -90 | 90 | -0.0046984 | -0.0011771 | 0.0046987 | 0.0011771
125 | 124 | 1.6565 | 0.63713 | 1.6717e-09 | 0 | 0 | 0 | 0 | 0 | 1 | -90 | 90 | -0.0052708 | -0.0013205 | 0.0052713 | 0.0013205
124 | 123 | 0.68661 | 0.26408 | 6.9291e-10 | 0 | 0 | 0 | 0 | 0 | 1 | -90 | 90 | -0.0058627 | -0.0014687 | 0.005863 | 0.0014688
102 | 103 | 1.9493 | 0.74973 | 1.9672e-09 | 0 | 0 | 0 | 0 | 0 | 1 | -90 | 90 | 0.010291 | 0.0025772 | -0.010289 | -0.0025765
102 | 112 | 10.6187 | 4.0841 | 1.0716e-08 | 0 | 0 | 0 | 0 | 0 | 1 | -90 | 90 | -0.01336 | -0.0033463 | 0.01338 | 0.0033532
103 | 104 | 3.0223 | 1.1624 | 3.05e-09 | 0 | 0 | 0 | 0 | 0 | 1 | -90 | 90 | 0.010289 | 0.0025765 | -0.010285 | -0.0025755
112 | 111 | 0.11893 | 0.045741 | 1.2002e-10 | 0 | 0 | 0 | 0 | 0 | 1 | -90 | 90 | -0.013855 | -0.0034722 | 0.013855 | 0.0034723
111 | 113 | 1.5476 | 0.59521 | 1.5618e-09 | 0 | 0 | 0 | 0 | 0 | 1 | -90 | 90 | -0.014862 | -0.0037246 | 0.014866 | 0.0037258
113 | 114 | 2.559 | 0.98421 | 2.5824e-09 | 0 | 0 | 0 | 0 | 0 | 1 | -90 | 90 | -0.015159 | -0.0037993 | 0.015165 | 0.0038015
114 | 115 | 0.099635 | 0.038321 | 1.0055e-10 | 0 | 0 | 0 | 0 | 0 | 1 | -90 | 90 | -0.015435 | -0.003869 | 0.015435 | 0.0038691
106 | 107 | 1.1168 | 0.42952 | 1.127e-09 | 0 | 0 | 0 | 0 | 0 | 1 | -90 | 90 | 0.017604 | 0.0044135 | -0.0176 | -0.0044121
106 | 108 | 1.8091 | 0.69581 | 1.8257e-09 | 0 | 0 | 0 | 0 | 0 | 1 | -90 | 90 | -0.018466 | -0.0046296 | 0.018473 | 0.004632
107 | 109 | 1.1166 | 0.42944 | 1.1268e-09 | 0 | 0 | 0 | 0 | 0 | 1 | -90 | 90 | 0.016737 | 0.004196 | -0.016734 | -0.0041948
108 | 110 | 2.4604 | 0.94631 | 2.483e-09 | 0 | 0 | 0 | 0 | 0 | 1 | -90 | 90 | -0.018473 | -0.004632 | 0.018482 | 0.0046353
109 | 115 | 0.42129 | 0.16203 | 4.2515e-10 | 0 | 0 | 0 | 0 | 0 | 1 | -90 | 90 | 0.015872 | 0.0039787 | -0.01587 | -0.0039783
110 | 116 | 3.1716 | 1.2198 | 3.2007e-09 | 0 | 0 | 0 | 0 | 0 | 1 | -90 | 90 | -0.019571 | -0.0049081 | 0.019584 | 0.0049129
116 | 117 | 0.26395 | 0.10152 | 2.6638e-10 | 0 | 0 | 0 | 0 | 0 | 1 | -90 | 90 | -0.022269 | -0.0055858 | 0.02227 | 0.0055863
117 | 133 | 1.9106 | 0.73484 | 1.9281e-09 | 0 | 0 | 0 | 0 | 0 | 1 | -90 | 90 | -0.023222 | -0.0058248 | 0.023233 | 0.0058289
133 | 134 | 4.2036 | 1.6168 | 4.2421e-09 | 0 | 0 | 0 | 0 | 0 | 1 | -90 | 90 | -0.023841 | -0.0059812 | 0.023866 | 0.0059907
134 | 135 | 0.49101 | 0.18885 | 4.9552e-10 | 0 | 0 | 0 | 0 | 0 | 1 | -90 | 90 | 0.025202 | 0.0063207 | -0.025199 | -0.0063194
134 | 136 | 2.8416 | 1.0929 | 2.8677e-09 | 0 | 0 | 0 | 0 | 0 | 1 | -90 | 90 | -0.049069 | -0.012311 | 0.049142 | 0.012339
118 | 119 | 0.39302 | 0.15116 | 3.9663e-10 | 0 | 0 | 0 | 0 | 0 | 1 | -90 | 90 | 0.015014 | 0.0037624 | -0.015013 | -0.0037621
118 | 120 | 2.4954 | 0.95978 | 2.5183e-09 | 0 | 0 | 0 | 0 | 0 | 1 | -90 | 90 | -0.015697 | -0.0039337 | 0.015704 | 0.003936
119 | 121 | 0.23487 | 0.090334 | 2.3702e-10 | 0 | 0 | 0 | 0 | 0 | 1 | -90 | 90 | 0.010522 | 0.0026365 | -0.010521 | -0.0026364
120 | 122 | 0.20073 | 0.077202 | 2.0257e-10 | 0 | 0 | 0 | 0 | 0 | 1 | -90 | 90 | -0.016414 | -0.004114 | 0.016415 | 0.0041142
121 | 123 | 2.4712 | 0.95047 | 2.4939e-09 | 0 | 0 | 0 | 0 | 0 | 1 | -90 | 90 | 0.0098113 | 0.0024584 | -0.0098088 | -0.0024577
122 | 158 | 1.2112 | 0.46586 | 1.2223e-09 | 0 | 0 | 0 | 0 | 0 | 1 | -90 | 90 | -0.017125 | -0.0042922 | 0.017129 | 0.0042935
158 | 157 | 1.8083 | 0.69549 | 1.8249e-09 | 0 | 0 | 0 | 0 | 0 | 1 | -90 | 90 | -0.020425 | -0.0051197 | 0.020433 | 0.0051226
157 | 156 | 0.33329 | 0.12819 | 3.3635e-10 | 0 | 0 | 0 | 0 | 0 | 1 | -90 | 90 | -0.021281 | -0.0053351 | 0.021282 | 0.0053357
135 | 156 | 3.8229 | 1.4703 | 3.8579e-09 | 0 | 0 | 0 | 0 | 0 | 1 | -90 | 90 | 0.021778 | 0.0054621 | -0.021758 | -0.0054549
139 | 141 | 2.2101 | 0.85002 | 2.2303e-09 | 0 | 0 | 0 | 0 | 0 | 1 | -90 | 90 | 0.019668 | 0.0049307 | -0.019659 | -0.0049274
141 | 142 | 0.31468 | 0.12103 | 3.1756e-10 | 0 | 0 | 0 | 0 | 0 | 1 | -90 | 90 | 0.017309 | 0.0043386 | -0.017308 | -0.0043383
142 | 143 | 1.78 | 0.68462 | 1.7963e-09 | 0 | 0 | 0 | 0 | 0 | 1 | -90 | 90 | 0.01345 | 0.0033713 | -0.013447 | -0.0033701
159 | 161 | 2.1912 | 0.84277 | 2.2113e-09 | 0 | 0 | 0 | 0 | 0 | 1 | -90 | 90 | 0.0028399 | 0.00071155 | -0.0028397 | -0.00071169
143 | 144 | 0.67741 | 0.26054 | 6.8362e-10 | 0 | 0 | 0 | 0 | 0 | 1 | -90 | 90 | 0.01277 | 0.0032005 | -0.012769 | -0.0032002
144 | 148 | 2.058 | 0.79152 | 2.0768e-09 | 0 | 0 | 0 | 0 | 0 | 1 | -90 | 90 | 0.012405 | 0.003109 | -0.012402 | -0.003108
148 | 151 | 2.2067 | 0.84872 | 2.2269e-09 | 0 | 0 | 0 | 0 | 0 | 1 | -90 | 90 | 0.010382 | 0.0026019 | -0.01038 | -0.0026011
151 | 152 | 4.1968 | 1.6141 | 4.2353e-09 | 0 | 0 | 0 | 0 | 0 | 1 | -90 | 90 | 0.0052871 | 0.0013247 | -0.0052859 | -0.0013247
147 | 149 | 2.144 | 0.8246 | 2.1636e-09 | 0 | 0 | 0 | 0 | 0 | 1 | -90 | 90 | 0.0053942 | 0.0013513 | -0.0053935 | -0.0013512
149 | 150 | 1.2447 | 0.47875 | 1.2562e-09 | 0 | 0 | 0 | 0 | 0 | 1 | -90 | 90 | 0.0051539 | 0.0012911 | -0.0051535 | -0.0012911
150 | 155 | 6.0319 | 2.3199 | 6.0872e-09 | 0 | 0 | 0 | 0 | 0 | 1 | -90 | 90 | 0.0039845 | 0.00099814 | -0.0039835 | -0.00099835
152 | 153 | 1.0255 | 0.39442 | 1.0349e-09 | 0 | 0 | 0 | 0 | 0 | 1 | -90 | 90 | 0.0029361 | 0.00073577 | -0.002936 | -0.00073584