## bus_data
BUS_I | BUS_TYPE | Pd | Qd | Gs | Bs | area | Vm | Va | baseKV | zone | Vmax | Vmin
1 | 1 | 0.0025838 | 0.00064756 | 0 | 0 | 1 | 0.99167 | -0.057898 | 0.4 | 1 | 1.1 | 0.9
2 | 1 | 0 | 0 | 0 | 0 | 1 | 0.99304 | -0.048353 | 0.4 | 1 | 1.1 | 0.9
148 | 1 | 0.0016257 | 0.00040743 | 0 | 0 | 1 | 0.98432 | -0.10951 | 0.4 | 1 | 1.1 | 0.9
3 | 1 | 0 | 0 | 0 | 0 | 1 | 0.99263 | -0.051261 | 0.4 | 1 | 1.1 | 0.9
5 | 1 | 0.00054862 | 0.0001375 | 0 | 0 | 1 | 0.99368 | -0.043837 | 0.4 | 1 | 1.1 | 0.9
6 | 1 | 0.0011449 | 0.00028695 | 0 | 0 | 1 | 0.99277 | -0.050261 | 0.4 | 1 | 1.1 | 0.9
29 | 1 | 0.0013976 | 0.00035027 | 0 | 0 | 1 | 0.99248 | -0.052293 | 0.4 | 1 | 1.1 | 0.9
27 | 1 | 0.00031716 | 7.9487e-05 | 0 | 0 | 1 | 0.99262 | -0.051322 | 0.4 | 1 | 1.1 | 0.9
14 | 1 | 0.0018561 | 0.00046518 | 0 | 0 | 1 | 0.99377 | -0.043217 | 0.4 | 1 | 1.1 | 0.9
16 | 1 | 0.0033143 | 0.00083065 | 0 | 0 | 1 | 0.99255 | -0.05179 | 0.4 | 1 | 1.1 | 0.9
7 | 1 | 0 | 0 | 0 | 0 | 1 | 0.98331 | -0.11668 | 0.4 | 1 | 1.1 | 0.9
8 | 1 | 0 | 0 | 0 | 0 | 1 | 0.98322 | -0.11727 | 0.4 | 1 | 1.1 | 0.9
9 | 1 | 0 | 0 | 0 | 0 | 1 | 0.98341 | -0.11594 | 0.4 | 1 | 1.1 | 0.9
149 | 1 | 0.00053259 | 0.00013348 | 0 | 0 | 1 | 0.9832 | -0.11743 | 0.4 | 1 | 1.1 | 0.9
145 | 1 | 0.0013166 | 0.00032998 | 0 | 0 | 1 | 0.98095 | -0.13341 | 0.4 | 1 | 1.1 | 0.9
146 | 1 | 0.0014871 | 0.00037271 | 0 | 0 | 1 | 0.98382 | -0.11301 | 0.4 | 1 | 1.1 | 0.9
10 | 1 | 0.0029194 | 0.00073167 | 0 | 0 | 1 | 0.99462 | -0.037302 | 0.4 | 1 | 1.1 | 0.9
11 | 1 | 0 | 0 | 0 | 0 | 1 | 0.99476 | -0.036326 | 0.4 | 1 | 1.1 | 0.9
12 | 1 | 0 | 0 | 0 | 0 | 1 | 0.99453 | -0.037972 | 0.4 | 1 | 1.1 | 0.9
13 | 1 | 0.0018532 | 0.00046446 | 0 | 0 | 1 | 0.99564 | -0.030211 | 0.4 | 1 | 1.1 | 0.9
15 | 1 | 0.00075411 | 0.000189 | 0 | 0 | 1 | 0.99437 | -0.039054 | 0.4 | 1 | 1.1 | 0.9
32 | 1 | 0.001107 | 0.00027744 | 0 | 0 | 1 | 0.99599 | -0.027785 | 0.4 | 1 | 1.1 | 0.9
23 | 1 | 0.00026434 | 6.6249e-05 | 0 | 0 | 1 | 0.99409 | -0.041037 | 0.4 | 1 | 1.1 | 0.9
17 | 1 | 0.00044127 | 0.00011059 | 0 | 0 | 1 | 0.99252 | -0.052004 | 0.4 | 1 | 1.1 | 0.9
18 | 1 | 0.0017138 | 0.00042952 | 0 | 0 | 1 | 0.99239 | -0.052914 | 0.4 | 1 | 1.1 | 0.9
19 | 1 | 0.0036562 | 0.00091632 | 0 | 0 | 1 | 0.99238 | -0.053022 | 0.4 | 1 | 1.1 | 0.9
20 | 1 | 0.0012759 | 0.00031977 | 0 | 0 | 1 | 0.99605 | -0.027385 | 0.4 | 1 | 1.1 | 0.9
21 | 1 | 0.00035255 | 8.8357e-05 | 0 | 0 | 1 | 0.99614 | -0.026781 | 0.4 | 1 | 1.1 | 0.9
22 | 1 | 0.0029568 | 0.00074103 | 0 | 0 | 1 | 0.99615 | -0.02671 | 0.4 | 1 | 1.1 | 0.9
33 | 1 | 0 | 0 | 0 | 0 | 1 | 0.99625 | -0.026018 | 0.4 | 1 | 1.1 | 0.9
24 | 1 | 0.0009105 | 0.00022819 | 0 | 0 | 1 | 0.99388 | -0.042555 | 0.4 | 1 | 1.1 | 0.9
25 | 1 | 0.0022178 | 0.00055582 | 0 | 0 | 1 | 0.99358 | -0.04467 | 0.4 | 1 | 1.1 | 0.9
26 | 1 | 0.0022179 | 0.00055585 | 0 | 0 | 1 | 0.99345 | -0.04557 | 0.4 | 1 | 1.1 | 0.9
30 | 1 | 0.00073427 | 0.00018402 | 0 | 0 | 1 | 0.99247 | -0.052356 | 0.4 | 1 | 1.1 | 0.9
31 | 1 | 0.00088204 | 0.00022106 | 0 | 0 | 1 | 0.99245 | -0.05249 | 0.4 | 1 | 1.1 | 0.9
34 | 1 | 0.0066638 | 0.0016701 | 0 | 0 | 1 | 0.99751 | -0.017246 | 0.4 | 1 | 1.1 | 0.9
35 | 1 | 0.00053861 | 0.00013499 | 0 | 0 | 1 | 0.998 | -0.013833 | 0.4 | 1 | 1.1 | 0.9
36 | 3 | 0.0015842 | 0.00039704 | 0 | 0 | 1 | 1 | 0 | 0.4 | 1 | 1.1 | 0.9
37 | 1 | 0 | 0 | 0 | 0 | 1 | 0.99977 | -0.0015833 | 0.4 | 1 | 1.1 | 0.9
38 | 1 | 0.00015523 | 3.8905e-05 | 0 | 0 | 1 | 0.99977 | -0.0016064 | 0.4 | 1 | 1.1 | 0.9
39 | 1 | 0 | 0 | 0 | 0 | 1 | 0.9993 | -0.0049242 | 0.4 | 1 | 1.1 | 0.9
151 | 1 | 0.00016561 | 4.1506e-05 | 0 | 0 | 1 | 0.99898 | -0.0071554 | 0.4 | 1 | 1.1 | 0.9
134 | 1 | 0.0053272 | 0.0013351 | 0 | 0 | 1 | 0.97611 | -0.16798 | 0.4 | 1 | 1.1 | 0.9
133 | 1 | 0.0053585 | 0.001343 | 0 | 0 | 1 | 0.97572 | -0.17075 | 0.4 | 1 | 1.1 | 0.9
135 | 1 | 0.0019136 | 0.00047959 | 0 | 0 | 1 | 0.97701 | -0.1615 | 0.4 | 1 | 1.1 | 0.9
136 | 1 | 0.0030377 | 0.00076131 | 0 | 0 | 1 | 0.97755 | -0.15763 | 0.4 | 1 | 1.1 | 0.9
137 | 1 | 0.0019835 | 0.00049711 | 0 | 0 | 1 | 0.97765 | -0.15693 | 0.4 | 1 | 1.1 | 0.9
138 | 1 | 0.0024111 | 0.00060429 | 0 | 0 | 1 | 0.97815 | -0.15334 | 0.4 | 1 | 1.1 | 0.9
139 | 1 | 0.0014095 | 0.00035325 | 0 | 0 | 1 | 0.97876 | -0.14902 | 0.4 | 1 | 1.1 | 0.9
140 | 1 | 0.0010963 | 0.00027476 | 0 | 0 | 1 | 0.97891 | -0.14797 | 0.4 | 1 | 1.1 | 0.9
141 | 1 | 0.0014102 | 0.00035342 | 0 | 0 | 1 | 0.97916 | -0.14618 | 0.4 | 1 | 1.1 | 0.9
193 | 1 | 0.0018029 | 0.00045185 | 0 | 0 | 1 | 0.99874 | -0.0088616 | 0.4 | 1 | 1.1 | 0.9
194 | 1 | 0.00059683 | 0.00014958 | 0 | 0 | 1 | 0.99877 | -0.0086143 | 0.4 | 1 | 1.1 | 0.9
142 | 1 | 0.0023817 | 0.00059691 | 0 | 0 | 1 | 0.97927 | -0.1454 | 0.4 | 1 | 1.1 | 0.9
195 | 1 | 0 | 0 | 0 | 0 | 1 | 0.99885 | -0.0080542 | 0.4 | 1 | 1.1 | 0.9
196 | 1 | 0.00051249 | 0.00012844 | 0 | 0 | 1 | 0.99881 | -0.0083491 | 0.4 | 1 | 1.1 | 0.9
197 | 1 | 0.00052445 | 0.00013144 | 0 | 0 | 1 | 0.99875 | -0.0088096 | 0.4 | 1 | 1.1 | 0.9
198 | 1 | 0.0010534 | 0.00026401 | 0 | 0 | 1 | 0.99871 | -0.0090592 | 0.4 | 1 | 1.1 | 0.9
199 | 1 | 0.00026526 | 6.648e-05 | 0 | 0 | 1 | 0.99874 | -0.0088471 | 0.4 | 1 | 1.1 | 0.9
143 | 1 | 0.0069775 | 0.0017487 | 0 | 0 | 1 | 0.97964 | -0.14272 | 0.4 | 1 | 1.1 | 0.9
144 | 1 | 0.0031767 | 0.00079614 | 0 | 0 | 1 | 0.98044 | -0.13702 | 0.4 | 1 | 1.1 | 0.9
131 | 1 | 0.004866 | 0.0012195 | 0 | 0 | 1 | 0.97496 | -0.17621 | 0.4 | 1 | 1.1 | 0.9
124 | 1 | 0.00081602 | 0.00020451 | 0 | 0 | 1 | 0.97484 | -0.17713 | 0.4 | 1 | 1.1 | 0.9
132 | 1 | 0.0015279 | 0.00038293 | 0 | 0 | 1 | 0.97529 | -0.17389 | 0.4 | 1 | 1.1 | 0.9
147 | 1 | 0.0013945 | 0.0003495 | 0 | 0 | 1 | 0.98385 | -0.11282 | 0.4 | 1 | 1.1 | 0.9
150 | 1 | 0.00098248 | 0.00024623 | 0 | 0 | 1 | 0.9832 | -0.11746 | 0.4 | 1 | 1.1 | 0.9
120 | 1 | 0 | 0 | 0 | 0 | 1 | 0.97445 | -0.17988 | 0.4 | 1 | 1.1 | 0.9
123 | 1 | 0.0012697 | 0.00031822 | 0 | 0 | 1 | 0.97431 | -0.1809 | 0.4 | 1 | 1.1 | 0.9
121 | 1 | 0.00065935 | 0.00016525 | 0 | 0 | 1 | 0.97452 | -0.17942 | 0.4 | 1 | 1.1 | 0.9
122 | 1 | 0 | 0 | 0 | 0 | 1 | 0.9747 | -0.17811 | 0.4 | 1 | 1.1 | 0.9
125 | 1 | 0.00065934 | 0.00016525 | 0 | 0 | 1 | 0.97468 | -0.17825 | 0.4 | 1 | 1.1 | 0.9
126 | 1 | 0.0032825 | 0.00082268 | 0 | 0 | 1 | 0.97408 | -0.18259 | 0.4 | 1 | 1.1 | 0.9

## generator_data
GEN_BUS | PG | QG | QMAX | QMIN | VG | MBASE | GEN_STATUS | PMAX | PMIN
36 | 0.10767 | 0.027161 | 10 | -10 | 1 | 100 | 1 | 10 | 0

## branch_data
F_BUS | T_BUS | BR_R | BR_X | BR_B | RATE_A | RATE_B | RATE_C | TAP | SHIFT | BR_STATUS | ANGMIN | ANGMAX | P_in | Q_in | P_out | Q_out
1 | 2 | 2.0552 | 0.79048 | 6.2223e-09 | 0 | 0 | 0 | 0 | 0 | 1 | -90 | 90 | -0.060262 | -0.015196 | 0.060343 | 0.015226
1 | 148 | 11.5185 | 4.4302 | 3.4873e-08 | 0 | 0 | 0 | 0 | 0 | 1 | -90 | 90 | 0.057678 | 0.014548 | -0.057264 | -0.014392
2 | 3 | 11.1725 | 4.2971 | 1.1275e-08 | 0 | 0 | 0 | 0 | 0 | 1 | -90 | 90 | 0.0033329 | 0.0008335 | -0.0033315 | -0.0008341
2 | 5 | 0.79293 | 0.30497 | 2.4006e-09 | 0 | 0 | 0 | 0 | 0 | 1 | -90 | 90 | -0.073952 | -0.018635 | 0.073999 | 0.018653
2 | 6 | 2.3848 | 0.91725 | 2.4067e-09 | 0 | 0 | 0 | 0 | 0 | 1 | -90 | 90 | 0.010276 | 0.0025754 | -0.010273 | -0.0025746
148 | 147 | 0.75498 | 0.29038 | 2.2857e-09 | 0 | 0 | 0 | 0 | 0 | 1 | -90 | 90 | 0.055638 | 0.013985 | -0.055613 | -0.013975
3 | 29 | 4.3867 | 1.6872 | 4.427e-09 | 0 | 0 | 0 | 0 | 0 | 1 | -90 | 90 | 0.0030144 | 0.00075485 | -0.0030139 | -0.00075513
3 | 27 | 2.4579 | 0.94533 | 2.4804e-09 | 0 | 0 | 0 | 0 | 0 | 1 | -90 | 90 | 0.00031716 | 7.9244e-05 | -0.00031716 | -7.9487e-05
5 | 14 | 0.10816 | 0.041599 | 3.2745e-10 | 0 | 0 | 0 | 0 | 0 | 1 | -90 | 90 | -0.074547 | -0.01879 | 0.074554 | 0.018793
6 | 16 | 2.1502 | 0.82699 | 2.1699e-09 | 0 | 0 | 0 | 0 | 0 | 1 | -90 | 90 | 0.0091284 | 0.0022877 | -0.0091265 | -0.0022871
29 | 30 | 0.50169 | 0.19296 | 5.0629e-10 | 0 | 0 | 0 | 0 | 0 | 1 | -90 | 90 | 0.0016163 | 0.00040485 | -0.0016163 | -0.0004049
14 | 12 | 0.89305 | 0.34348 | 2.7037e-09 | 0 | 0 | 0 | 0 | 0 | 1 | -90 | 90 | -0.07641 | -0.019258 | 0.076466 | 0.019279
16 | 17 | 0.47178 | 0.18145 | 4.7611e-10 | 0 | 0 | 0 | 0 | 0 | 1 | -90 | 90 | 0.0058122 | 0.0014565 | -0.005812 | -0.0014565
7 | 8 | 4.9548 | 1.9057 | 5.0003e-09 | 0 | 0 | 0 | 0 | 0 | 1 | -90 | 90 | 0.0015152 | 0.00037914 | -0.0015151 | -0.00037957
7 | 9 | 6.0659 | 2.3331 | 6.1216e-09 | 0 | 0 | 0 | 0 | 0 | 1 | -90 | 90 | -0.0015152 | -0.00037914 | 0.0015154 | 0.0003786
8 | 149 | 1.3242 | 0.50931 | 1.3364e-09 | 0 | 0 | 0 | 0 | 0 | 1 | -90 | 90 | 0.0015151 | 0.00037957 | -0.0015151 | -0.00037969
9 | 145 | 4.3111 | 1.6581 | 1.3052e-08 | 0 | 0 | 0 | 0 | 0 | 1 | -90 | 90 | 0.051193 | 0.012866 | -0.051069 | -0.012819
9 | 146 | 0.7051 | 0.27119 | 2.1347e-09 | 0 | 0 | 0 | 0 | 0 | 1 | -90 | 90 | -0.052708 | -0.013245 | 0.05273 | 0.013253
149 | 150 | 0.28485 | 0.10956 | 2.8746e-10 | 0 | 0 | 0 | 0 | 0 | 1 | -90 | 90 | 0.00098248 | 0.00024621 | -0.00098248 | -0.00024623
145 | 144 | 0.9102 | 0.35008 | 2.7557e-09 | 0 | 0 | 0 | 0 | 0 | 1 | -90 | 90 | 0.049752 | 0.012489 | -0.049727 | -0.01248
146 | 147 | 0.043518 | 0.016738 | 1.3175e-10 | 0 | 0 | 0 | 0 | 0 | 1 | -90 | 90 | -0.054217 | -0.013625 | 0.054218 | 0.013626
10 | 11 | 4.3041 | 1.6554 | 4.3436e-09 | 0 | 0 | 0 | 0 | 0 | 1 | -90 | 90 | -0.0029194 | -0.00073167 | 0.0029198 | 0.00073139
11 | 12 | 0.25874 | 0.099517 | 7.8335e-10 | 0 | 0 | 0 | 0 | 0 | 1 | -90 | 90 | 0.082855 | 0.020882 | -0.082836 | -0.020874
11 | 13 | 0.92907 | 0.35733 | 2.8128e-09 | 0 | 0 | 0 | 0 | 0 | 1 | -90 | 90 | -0.085775 | -0.021613 | 0.085848 | 0.021641
12 | 15 | 2.1834 | 0.83979 | 2.2035e-09 | 0 | 0 | 0 | 0 | 0 | 1 | -90 | 90 | 0.0063698 | 0.0015949 | -0.0063688 | -0.0015948
13 | 32 | 0.36123 | 0.13893 | 1.0936e-09 | 0 | 0 | 0 | 0 | 0 | 1 | -90 | 90 | -0.087701 | -0.022105 | 0.087731 | 0.022117
15 | 23 | 4.5421 | 1.7469 | 4.5837e-09 | 0 | 0 | 0 | 0 | 0 | 1 | -90 | 90 | 0.0056147 | 0.0014058 | -0.0056132 | -0.0014057
32 | 33 | 0.25987 | 0.09995 | 7.8676e-10 | 0 | 0 | 0 | 0 | 0 | 1 | -90 | 90 | -0.088838 | -0.022394 | 0.08886 | 0.022403
23 | 24 | 3.6465 | 1.4025 | 3.6799e-09 | 0 | 0 | 0 | 0 | 0 | 1 | -90 | 90 | 0.0053488 | 0.0013394 | -0.0053477 | -0.0013393
17 | 18 | 2.1743 | 0.83627 | 2.1943e-09 | 0 | 0 | 0 | 0 | 0 | 1 | -90 | 90 | 0.0053707 | 0.0013459 | -0.00537 | -0.0013458
18 | 19 | 0.37774 | 0.14529 | 3.8121e-10 | 0 | 0 | 0 | 0 | 0 | 1 | -90 | 90 | 0.0036562 | 0.00091631 | -0.0036562 | -0.00091632
20 | 21 | 6.1061 | 2.3485 | 6.1622e-09 | 0 | 0 | 0 | 0 | 0 | 1 | -90 | 90 | -0.0012759 | -0.00031977 | 0.001276 | 0.0003192
21 | 22 | 0.56206 | 0.21618 | 5.6721e-10 | 0 | 0 | 0 | 0 | 0 | 1 | -90 | 90 | -0.0016285 | -0.00040755 | 0.0016286 | 0.0004075
22 | 33 | 1.9486 | 0.74946 | 1.9665e-09 | 0 | 0 | 0 | 0 | 0 | 1 | -90 | 90 | -0.0045853 | -0.0011485 | 0.0045858 | 0.0011485
33 | 34 | 1.228 | 0.47232 | 3.7179e-09 | 0 | 0 | 0 | 0 | 0 | 1 | -90 | 90 | -0.093446 | -0.023551 | 0.093561 | 0.023595
24 | 25 | 6.1252 | 2.3559 | 6.1815e-09 | 0 | 0 | 0 | 0 | 0 | 1 | -90 | 90 | 0.0044372 | 0.0011112 | -0.0044359 | -0.0011113
25 | 26 | 5.21 | 2.0038 | 5.2578e-09 | 0 | 0 | 0 | 0 | 0 | 1 | -90 | 90 | 0.0022182 | 0.00055544 | -0.0022179 | -0.00055585
30 | 31 | 1.9545 | 0.75173 | 1.9724e-09 | 0 | 0 | 0 | 0 | 0 | 1 | -90 | 90 | 0.00088206 | 0.00022087 | -0.00088204 | -0.00022106
34 | 35 | 0.44636 | 0.17168 | 1.3514e-09 | 0 | 0 | 0 | 0 | 0 | 1 | -90 | 90 | -0.10022 | -0.025265 | 0.10027 | 0.025283
35 | 36 | 1.8042 | 0.69391 | 5.4621e-09 | 0 | 0 | 0 | 0 | 0 | 1 | -90 | 90 | -0.10081 | -0.025418 | 0.10101 | 0.025493
36 | 37 | 4.0404 | 1.554 | 4.0775e-09 | 0 | 0 | 0 | 0 | 0 | 1 | -90 | 90 | 0.0050822 | 0.0012707 | -0.0050811 | -0.0012707
37 | 38 | 1.935 | 0.74423 | 1.9528e-09 | 0 | 0 | 0 | 0 | 0 | 1 | -90 | 90 | 0.00015523 | 3.871e-05 | -0.00015523 | -3.8905e-05
37 | 39 | 8.7985 | 3.384 | 8.8793e-09 | 0 | 0 | 0 | 0 | 0 | 1 | -90 | 90 | 0.0049258 | 0.001232 | -0.0049236 | -0.001232
39 | 151 | 5.8779 | 2.2607 | 5.9318e-09 | 0 | 0 | 0 | 0 | 0 | 1 | -90 | 90 | 0.0049236 | 0.001232 | -0.0049221 | -0.001232
151 | 195 | 2.4504 | 0.94248 | 2.4729e-09 | 0 | 0 | 0 | 0 | 0 | 1 | -90 | 90 | 0.0047564 | 0.0011905 | -0.0047559 | -0.0011905
134 | 133 | 1.8622 | 0.71624 | 1.8793e-09 | 0 | 0 | 0 | 0 | 0 | 1 | -90 | 90 | 0.01846 | 0.0046267 | -0.018453 | -0.0046242
134 | 135 | 3.3836 | 1.3014 | 3.4147e-09 | 0 | 0 | 0 | 0 | 0 | 1 | -90 | 90 | -0.023787 | -0.0059619 | 0.023808 | 0.0059697
133 | 132 | 2.9679 | 1.1415 | 2.9951e-09 | 0 | 0 | 0 | 0 | 0 | 1 | -90 | 90 | 0.013094 | 0.0032812 | -0.013089 | -0.0032793
135 | 136 | 1.8737 | 0.72066 | 1.8909e-09 | 0 | 0 | 0 | 0 | 0 | 1 | -90 | 90 | -0.025722 | -0.0064493 | 0.025736 | 0.0064545
136 | 137 | 0.30259 | 0.11638 | 3.0537e-10 | 0 | 0 | 0 | 0 | 0 | 1 | -90 | 90 | -0.028773 | -0.0072158 | 0.028776 | 0.0072168
137 | 138 | 1.4569 | 0.56034 | 1.4703e-09 | 0 | 0 | 0 | 0 | 0 | 1 | -90 | 90 | -0.03076 | -0.0077139 | 0.030775 | 0.0077197
138 | 139 | 1.6229 | 0.6242 | 3.2756e-09 | 0 | 0 | 0 | 0 | 0 | 1 | -90 | 90 | -0.033186 | -0.008324 | 0.033206 | 0.0083313
139 | 140 | 0.38104 | 0.14656 | 7.6908e-10 | 0 | 0 | 0 | 0 | 0 | 1 | -90 | 90 | -0.034615 | -0.0086845 | 0.03462 | 0.0086864
140 | 141 | 0.62582 | 0.2407 | 1.8947e-09 | 0 | 0 | 0 | 0 | 0 | 1 | -90 | 90 | -0.035717 | -0.0089612 | 0.035726 | 0.0089644
141 | 142 | 0.26295 | 0.10114 | 7.961e-10 | 0 | 0 | 0 | 0 | 0 | 1 | -90 | 90 | -0.037136 | -0.0093178 | 0.03714 | 0.0093193
193 | 194 | 1.7816 | 0.68525 | 1.798e-09 | 0 | 0 | 0 | 0 | 0 | 1 | -90 | 90 | -0.0018029 | -0.00045185 | 0.001803 | 0.0004517
194 | 195 | 3.03 | 1.1654 | 3.0578e-09 | 0 | 0 | 0 | 0 | 0 | 1 | -90 | 90 | -0.0023998 | -0.00060128 | 0.0024 | 0.00060104
142 | 143 | 0.8493 | 0.32666 | 2.5713e-09 | 0 | 0 | 0 | 0 | 0 | 1 | -90 | 90 | -0.039521 | -0.0099162 | 0.039536 | 0.0099216
195 | 196 | 1.6225 | 0.62405 | 1.6374e-09 | 0 | 0 | 0 | 0 | 0 | 1 | -90 | 90 | 0.0023559 | 0.00058949 | -0.0023558 | -0.00058961
196 | 197 | 3.2378 | 1.2453 | 3.2675e-09 | 0 | 0 | 0 | 0 | 0 | 1 | -90 | 90 | 0.0018433 | 0.00046117 | -0.0018432 | -0.00046145
197 | 198 | 3.0741 | 1.1824 | 3.1023e-09 | 0 | 0 | 0 | 0 | 0 | 1 | -90 | 90 | 0.0010535 | 0.00026372 | -0.0010534 | -0.00026401
197 | 199 | 1.831 | 0.70424 | 1.8478e-09 | 0 | 0 | 0 | 0 | 0 | 1 | -90 | 90 | 0.00026526 | 6.6297e-05 | -0.00026526 | -6.648e-05
143 | 144 | 1.5374 | 0.5913 | 4.6545e-09 | 0 | 0 | 0 | 0 | 0 | 1 | -90 | 90 | -0.046514 | -0.01167 | 0.04655 | 0.011684
131 | 124 | 1.6842 | 0.64779 | 1.6997e-09 | 0 | 0 | 0 | 0 | 0 | 1 | -90 | 90 | 0.0066912 | 0.0016757 | -0.0066903 | -0.0016755
131 | 132 | 2.4939 | 0.9592 | 2.5168e-09 | 0 | 0 | 0 | 0 | 0 | 1 | -90 | 90 | -0.011557 | -0.0028952 | 0.011561 | 0.0028964
124 | 122 | 2.0785 | 0.79941 | 2.0975e-09 | 0 | 0 | 0 | 0 | 0 | 1 | -90 | 90 | 0.0058743 | 0.001471 | -0.0058735 | -0.0014709
120 | 123 | 2.7622 | 1.0624 | 2.7875e-09 | 0 | 0 | 0 | 0 | 0 | 1 | -90 | 90 | 0.0045536 | 0.0011406 | -0.004553 | -0.0011406
120 | 121 | 1.2339 | 0.47457 | 1.2452e-09 | 0 | 0 | 0 | 0 | 0 | 1 | -90 | 90 | -0.0045536 | -0.0011406 | 0.0045539 | 0.0011406
123 | 126 | 6.3838 | 2.4553 | 6.4424e-09 | 0 | 0 | 0 | 0 | 0 | 1 | -90 | 90 | 0.0032833 | 0.00082237 | -0.0032825 | -0.00082269
121 | 122 | 3.1043 | 1.194 | 3.1328e-09 | 0 | 0 | 0 | 0 | 0 | 1 | -90 | 90 | -0.0052132 | -0.0013058 | 0.0052142 | 0.0013059
122 | 125 | 2.5692 | 0.98815 | 2.5928e-09 | 0 | 0 | 0 | 0 | 0 | 1 | -90 | 90 | 0.00065935 | 0.00016501 | -0.00065933 | -0.00016525