## bus_data
BUS_I | BUS_TYPE | Pd | Qd | Gs | Bs | area | Vm | Va | baseKV | zone | Vmax | Vmin
40 | 1 | 0.0011813 | 0.00029605 | 0 | 0 | 1 | 0.99404 | -0.041822 | 0.4 | 1 | 1.1 | 0.9
41 | 1 | 0.0018808 | 0.00047136 | 0 | 0 | 1 | 0.99426 | -0.040318 | 0.4 | 1 | 1.1 | 0.9
42 | 1 | 0.00097307 | 0.00024387 | 0 | 0 | 1 | 0.99404 | -0.041864 | 0.4 | 1 | 1.1 | 0.9
43 | 1 | 0.0016752 | 0.00041984 | 0 | 0 | 1 | 0.99427 | -0.040213 | 0.4 | 1 | 1.1 | 0.9
44 | 1 | 0.001315 | 0.00032957 | 0 | 0 | 1 | 0.99394 | -0.042572 | 0.4 | 1 | 1.1 | 0.9
53 | 1 | 0 | 0 | 0 | 0 | 1 | 0.99443 | -0.039065 | 0.4 | 1 | 1.1 | 0.9
45 | 1 | 0.0016284 | 0.00040811 | 0 | 0 | 1 | 0.99388 | -0.042976 | 0.4 | 1 | 1.1 | 0.9
46 | 1 | 0 | 0 | 0 | 0 | 1 | 0.99387 | -0.043028 | 0.4 | 1 | 1.1 | 0.9
47 | 1 | 0 | 0 | 0 | 0 | 1 | 0.99387 | -0.043067 | 0.4 | 1 | 1.1 | 0.9
48 | 1 | 0.00035893 | 8.9956e-05 | 0 | 0 | 1 | 0.99384 | -0.043237 | 0.4 | 1 | 1.1 | 0.9
49 | 1 | 0.00037469 | 9.3907e-05 | 0 | 0 | 1 | 0.99468 | -0.037329 | 0.4 | 1 | 1.1 | 0.9
50 | 1 | 0.0026205 | 0.00065676 | 0 | 0 | 1 | 0.99497 | -0.035278 | 0.4 | 1 | 1.1 | 0.9
51 | 1 | 0.00060596 | 0.00015187 | 0 | 0 | 1 | 0.99456 | -0.038168 | 0.4 | 1 | 1.1 | 0.9
52 | 1 | 0 | 0 | 0 | 0 | 1 | 0.99574 | -0.029869 | 0.4 | 1 | 1.1 | 0.9
54 | 1 | 0.00047119 | 0.00011809 | 0 | 0 | 1 | 0.99562 | -0.030707 | 0.4 | 1 | 1.1 | 0.9
55 | 1 | 0.00026087 | 6.5379e-05 | 0 | 0 | 1 | 0.99637 | -0.025429 | 0.4 | 1 | 1.1 | 0.9
56 | 1 | 0.00067198 | 0.00016841 | 0 | 0 | 1 | 0.99567 | -0.030345 | 0.4 | 1 | 1.1 | 0.9
68 | 1 | 0.00072074 | 0.00018064 | 0 | 0 | 1 | 0.99439 | -0.0394 | 0.4 | 1 | 1.1 | 0.9
57 | 1 | 0.0026039 | 0.00065259 | 0 | 0 | 1 | 0.99559 | -0.030909 | 0.4 | 1 | 1.1 | 0.9
59 | 1 | 0.0011924 | 0.00029885 | 0 | 0 | 1 | 0.99638 | -0.025332 | 0.4 | 1 | 1.1 | 0.9
64 | 1 | 0.00071498 | 0.00017919 | 0 | 0 | 1 | 0.99562 | -0.030699 | 0.4 | 1 | 1.1 | 0.9
58 | 1 | 0.0013901 | 0.00034839 | 0 | 0 | 1 | 0.99557 | -0.031085 | 0.4 | 1 | 1.1 | 0.9
60 | 1 | 0.00027438 | 6.8765e-05 | 0 | 0 | 1 | 0.99727 | -0.019087 | 0.4 | 1 | 1.1 | 0.9
61 | 1 | 0.001748 | 0.00043809 | 0 | 0 | 1 | 0.99768 | -0.016249 | 0.4 | 1 | 1.1 | 0.9
62 | 1 | 0.0037113 | 0.00093013 | 0 | 0 | 1 | 0.99855 | -0.010157 | 0.4 | 1 | 1.1 | 0.9
63 | 3 | 0 | 0 | 0 | 0 | 1 | 1 | 0 | 0.4 | 1 | 1.1 | 0.9
71 | 1 | 0.00031602 | 7.9203e-05 | 0 | 0 | 1 | 0.99147 | -0.059702 | 0.4 | 1 | 1.1 | 0.9
65 | 1 | 0.0006439 | 0.00016138 | 0 | 0 | 1 | 0.99562 | -0.030708 | 0.4 | 1 | 1.1 | 0.9
66 | 1 | 0.00032429 | 8.1274e-05 | 0 | 0 | 1 | 0.99562 | -0.030726 | 0.4 | 1 | 1.1 | 0.9
69 | 1 | 0.00038639 | 9.6838e-05 | 0 | 0 | 1 | 0.99111 | -0.0623 | 0.4 | 1 | 1.1 | 0.9
70 | 1 | 0.0016319 | 0.00040899 | 0 | 0 | 1 | 0.99062 | -0.065746 | 0.4 | 1 | 1.1 | 0.9
72 | 1 | 0.0018434 | 0.00046201 | 0 | 0 | 1 | 0.98921 | -0.075717 | 0.4 | 1 | 1.1 | 0.9
73 | 1 | 0 | 0 | 0 | 0 | 1 | 0.98882 | -0.078484 | 0.4 | 1 | 1.1 | 0.9
74 | 1 | 0.002157 | 0.0005406 | 0 | 0 | 1 | 0.98838 | -0.081586 | 0.4 | 1 | 1.1 | 0.9
75 | 1 | 0.0018999 | 0.00047616 | 0 | 0 | 1 | 0.9882 | -0.08289 | 0.4 | 1 | 1.1 | 0.9
76 | 1 | 0 | 0 | 0 | 0 | 1 | 0.98784 | -0.085448 | 0.4 | 1 | 1.1 | 0.9
80 | 1 | 0.00087511 | 0.00021932 | 0 | 0 | 1 | 0.98781 | -0.085618 | 0.4 | 1 | 1.1 | 0.9
77 | 1 | 0.0013506 | 0.0003385 | 0 | 0 | 1 | 0.98763 | -0.086942 | 0.4 | 1 | 1.1 | 0.9
78 | 1 | 0.0007782 | 0.00019504 | 0 | 0 | 1 | 0.98747 | -0.088074 | 0.4 | 1 | 1.1 | 0.9
79 | 1 | 0.00034186 | 8.5679e-05 | 0 | 0 | 1 | 0.98735 | -0.088877 | 0.4 | 1 | 1.1 | 0.9
81 | 1 | 0.00040804 | 0.00010226 | 0 | 0 | 1 | 0.9873 | -0.089215 | 0.4 | 1 | 1.1 | 0.9
82 | 1 | 0.0034912 | 0.00087498 | 0 | 0 | 1 | 0.98721 | -0.089871 | 0.4 | 1 | 1.1 | 0.9

## generator_data
GEN_BUS | PG | QG | QMAX | QMIN | VG | MBASE | GEN_STATUS | PMAX | PMIN
63 | 0.043116 | 0.01083 | 10 | -10 | 1 | 100 | 1 | 10 | 0

## branch_data
F_BUS | T_BUS | BR_R | BR_X | BR_B | RATE_A | RATE_B | RATE_C | TAP | SHIFT | BR_STATUS | ANGMIN | ANGMAX | P_in | Q_in | P_out | Q_out
40 | 41 | 3.5392 | 1.3612 | 3.5716e-09 | 0 | 0 | 0 | 0 | 0 | 1 | -90 | 90 | -0.0054571 | -0.0013663 | 0.0054582 | 0.0013664
40 | 42 | 0.12753 | 0.049051 | 1.287e-10 | 0 | 0 | 0 | 0 | 0 | 1 | -90 | 90 | 0.0042758 | 0.0010702 | -0.0042758 | -0.0010702
41 | 43 | 0.18365 | 0.070636 | 1.8534e-10 | 0 | 0 | 0 | 0 | 0 | 1 | -90 | 90 | -0.007339 | -0.0018377 | 0.0073391 | 0.0018377
42 | 44 | 2.7505 | 1.0579 | 2.7758e-09 | 0 | 0 | 0 | 0 | 0 | 1 | -90 | 90 | 0.0033027 | 0.00082635 | -0.0033024 | -0.0008265
43 | 53 | 1.6378 | 0.62994 | 1.6529e-09 | 0 | 0 | 0 | 0 | 0 | 1 | -90 | 90 | -0.0090143 | -0.0022576 | 0.0090157 | 0.002258
44 | 45 | 2.6048 | 1.0018 | 2.6287e-09 | 0 | 0 | 0 | 0 | 0 | 1 | -90 | 90 | 0.0019874 | 0.00049693 | -0.0019873 | -0.00049714
53 | 68 | 5.9635 | 2.2936 | 6.0182e-09 | 0 | 0 | 0 | 0 | 0 | 1 | -90 | 90 | 0.00072078 | 0.00018005 | -0.00072074 | -0.00018064
53 | 51 | 1.1852 | 0.45583 | 1.196e-09 | 0 | 0 | 0 | 0 | 0 | 1 | -90 | 90 | -0.0097365 | -0.002438 | 0.0097377 | 0.0024384
45 | 46 | 1.8217 | 0.70064 | 1.8384e-09 | 0 | 0 | 0 | 0 | 0 | 1 | -90 | 90 | 0.00035894 | 8.9037e-05 | -0.00035894 | -8.9218e-05
46 | 47 | 1.3893 | 0.53435 | 1.4021e-09 | 0 | 0 | 0 | 0 | 0 | 1 | -90 | 90 | 0.00035894 | 8.9218e-05 | -0.00035894 | -8.9355e-05
47 | 48 | 6.0569 | 2.3296 | 6.1125e-09 | 0 | 0 | 0 | 0 | 0 | 1 | -90 | 90 | 0.00035894 | 8.9355e-05 | -0.00035893 | -8.9956e-05
49 | 50 | 2.4621 | 0.94696 | 2.4847e-09 | 0 | 0 | 0 | 0 | 0 | 1 | -90 | 90 | -0.01072 | -0.0026845 | 0.010723 | 0.0026854
49 | 51 | 1.0444 | 0.40169 | 1.054e-09 | 0 | 0 | 0 | 0 | 0 | 1 | -90 | 90 | 0.010345 | 0.0025906 | -0.010344 | -0.0025902
50 | 52 | 5.2251 | 2.0096 | 5.273e-09 | 0 | 0 | 0 | 0 | 0 | 1 | -90 | 90 | -0.013343 | -0.0033422 | 0.013353 | 0.0033455
52 | 54 | 2.4223 | 0.93164 | 2.4445e-09 | 0 | 0 | 0 | 0 | 0 | 1 | -90 | 90 | 0.0044658 | 0.0011189 | -0.0044653 | -0.0011189
52 | 55 | 2.842 | 1.0931 | 2.868e-09 | 0 | 0 | 0 | 0 | 0 | 1 | -90 | 90 | -0.020174 | -0.0050541 | 0.020187 | 0.0050586
52 | 56 | 2.6077 | 1.003 | 2.6316e-09 | 0 | 0 | 0 | 0 | 0 | 1 | -90 | 90 | 0.0023554 | 0.00058973 | -0.0023552 | -0.00058993
54 | 57 | 0.65329 | 0.25127 | 6.5929e-10 | 0 | 0 | 0 | 0 | 0 | 1 | -90 | 90 | 0.0039941 | 0.0010008 | -0.003994 | -0.0010008
55 | 59 | 0.061018 | 0.023468 | 6.1578e-11 | 0 | 0 | 0 | 0 | 0 | 1 | -90 | 90 | -0.020448 | -0.0051239 | 0.020448 | 0.005124
56 | 64 | 2.7117 | 1.0429 | 2.7365e-09 | 0 | 0 | 0 | 0 | 0 | 1 | -90 | 90 | 0.0016832 | 0.00042152 | -0.0016832 | -0.00042176
57 | 58 | 1.6334 | 0.62824 | 1.6484e-09 | 0 | 0 | 0 | 0 | 0 | 1 | -90 | 90 | 0.0013901 | 0.00034824 | -0.0013901 | -0.00034839
59 | 60 | 3.734 | 1.4362 | 3.7683e-09 | 0 | 0 | 0 | 0 | 0 | 1 | -90 | 90 | -0.02164 | -0.0054229 | 0.021659 | 0.0054297
64 | 65 | 0.11446 | 0.044022 | 1.1551e-10 | 0 | 0 | 0 | 0 | 0 | 1 | -90 | 90 | 0.00096818 | 0.00024257 | -0.00096818 | -0.00024258
60 | 61 | 1.6778 | 0.64531 | 1.6932e-09 | 0 | 0 | 0 | 0 | 0 | 1 | -90 | 90 | -0.021933 | -0.0054985 | 0.021942 | 0.0055016
61 | 62 | 3.3397 | 1.2845 | 3.3703e-09 | 0 | 0 | 0 | 0 | 0 | 1 | -90 | 90 | -0.02369 | -0.0059397 | 0.02371 | 0.0059471
62 | 63 | 4.8237 | 1.8553 | 4.868e-09 | 0 | 0 | 0 | 0 | 0 | 1 | -90 | 90 | -0.027421 | -0.0068772 | 0.02746 | 0.0068916
63 | 71 | 49.6511 | 19.0966 | 5.0107e-08 | 0 | 0 | 0 | 0 | 0 | 1 | -90 | 90 | 0.015656 | 0.0039384 | -0.015527 | -0.0038936
71 | 69 | 2.1881 | 0.84159 | 2.2082e-09 | 0 | 0 | 0 | 0 | 0 | 1 | -90 | 90 | 0.015211 | 0.0038144 | -0.015205 | -0.0038125
65 | 66 | 0.735 | 0.28269 | 7.4175e-10 | 0 | 0 | 0 | 0 | 0 | 1 | -90 | 90 | 0.00032429 | 8.1201e-05 | -0.00032429 | -8.1274e-05
69 | 70 | 2.9769 | 1.145 | 3.0042e-09 | 0 | 0 | 0 | 0 | 0 | 1 | -90 | 90 | 0.014819 | 0.0037157 | -0.014812 | -0.0037133
70 | 72 | 9.6648 | 3.7172 | 9.7535e-09 | 0 | 0 | 0 | 0 | 0 | 1 | -90 | 90 | 0.01318 | 0.0033043 | -0.013162 | -0.0032982
72 | 73 | 3.1137 | 1.1976 | 3.1423e-09 | 0 | 0 | 0 | 0 | 0 | 1 | -90 | 90 | 0.011318 | 0.0028362 | -0.011314 | -0.0028349
73 | 74 | 3.4889 | 1.3419 | 3.521e-09 | 0 | 0 | 0 | 0 | 0 | 1 | -90 | 90 | 0.011314 | 0.0028349 | -0.011309 | -0.0028333
74 | 75 | 1.811 | 0.69656 | 1.8277e-09 | 0 | 0 | 0 | 0 | 0 | 1 | -90 | 90 | 0.0091523 | 0.0022927 | -0.0091506 | -0.0022923
75 | 76 | 4.4819 | 1.7238 | 4.5231e-09 | 0 | 0 | 0 | 0 | 0 | 1 | -90 | 90 | 0.0072507 | 0.0018161 | -0.0072481 | -0.0018156
76 | 80 | 2.4689 | 0.94959 | 2.4916e-09 | 0 | 0 | 0 | 0 | 0 | 1 | -90 | 90 | 0.00087513 | 0.00021909 | -0.00087511 | -0.00021932
76 | 77 | 2.978 | 1.1454 | 3.0053e-09 | 0 | 0 | 0 | 0 | 0 | 1 | -90 | 90 | 0.006373 | 0.0015965 | -0.0063717 | -0.0015963
77 | 78 | 2.8627 | 1.101 | 2.8889e-09 | 0 | 0 | 0 | 0 | 0 | 1 | -90 | 90 | 0.0050211 | 0.0012578 | -0.0050203 | -0.0012578
78 | 79 | 2.4 | 0.92309 | 2.4221e-09 | 0 | 0 | 0 | 0 | 0 | 1 | -90 | 90 | 0.0042421 | 0.0010627 | -0.0042416 | -0.0010628
79 | 81 | 1.1009 | 0.42344 | 1.111e-09 | 0 | 0 | 0 | 0 | 0 | 1 | -90 | 90 | 0.0038998 | 0.0009771 | -0.0038996 | -0.00097713
81 | 82 | 2.3849 | 0.91727 | 2.4068e-09 | 0 | 0 | 0 | 0 | 0 | 1 | -90 | 90 | 0.0034915 | 0.00087487 | -0.0034912 | -0.00087498