## bus_data
BUS_I | BUS_TYPE | Pd | Qd | Gs | Bs | area | Vm | Va | baseKV | zone | Vmax | Vmin
85 | 1 | 0.0022022 | 0.00055194 | 0 | 0 | 1 | 0.99978 | -0.0015697 | 0.4 | 1 | 1.1 | 0.9
86 | 1 | 0.0017205 | 0.00043121 | 0 | 0 | 1 | 0.99972 | -0.0019346 | 0.4 | 1 | 1.1 | 0.9
87 | 1 | 0 | 0 | 0 | 0 | 1 | 0.9999 | -0.00066916 | 0.4 | 1 | 1.1 | 0.9
88 | 1 | 0.0004616 | 0.00011569 | 0 | 0 | 1 | 0.9999 | -0.00072971 | 0.4 | 1 | 1.1 | 0.9
89 | 3 | 0.00046132 | 0.00011562 | 0 | 0 | 1 | 1 | 0 | 0.4 | 1 | 1.1 | 0.9
92 | 1 | 0.00085757 | 0.00021493 | 0 | 0 | 1 | 0.99801 | -0.01378 | 0.4 | 1 | 1.1 | 0.9
90 | 1 | 0 | 0 | 0 | 0 | 1 | 0.97201 | -0.19768 | 0.4 | 1 | 1.1 | 0.9
91 | 1 | 0 | 0 | 0 | 0 | 1 | 0.97208 | -0.19714 | 0.4 | 1 | 1.1 | 0.9
190 | 1 | 0 | 0 | 0 | 0 | 1 | 0.97053 | -0.20836 | 0.4 | 1 | 1.1 | 0.9
179 | 1 | 0.002415 | 0.00060526 | 0 | 0 | 1 | 0.97242 | -0.1947 | 0.4 | 1 | 1.1 | 0.9
93 | 1 | 0.00033029 | 8.2777e-05 | 0 | 0 | 1 | 0.99736 | -0.018242 | 0.4 | 1 | 1.1 | 0.9
94 | 1 | 0 | 0 | 0 | 0 | 1 | 0.99574 | -0.029535 | 0.4 | 1 | 1.1 | 0.9
96 | 1 | 0.0015701 | 0.0003935 | 0 | 0 | 1 | 0.99475 | -0.03644 | 0.4 | 1 | 1.1 | 0.9
95 | 1 | 0.00053737 | 0.00013468 | 0 | 0 | 1 | 0.99573 | -0.029597 | 0.4 | 1 | 1.1 | 0.9
97 | 1 | 0 | 0 | 0 | 0 | 1 | 0.99449 | -0.03826 | 0.4 | 1 | 1.1 | 0.9
98 | 1 | 0.0013694 | 0.0003432 | 0 | 0 | 1 | 0.99305 | -0.048295 | 0.4 | 1 | 1.1 | 0.9
99 | 1 | 0.0016377 | 0.00041044 | 0 | 0 | 1 | 0.99436 | -0.039146 | 0.4 | 1 | 1.1 | 0.9
101 | 1 | 0 | 0 | 0 | 0 | 1 | 0.9925 | -0.052154 | 0.4 | 1 | 1.1 | 0.9
159 | 1 | 0.00075021 | 0.00018802 | 0 | 0 | 1 | 0.99434 | -0.039256 | 0.4 | 1 | 1.1 | 0.9
100 | 1 | 0.00245 | 0.00061404 | 0 | 0 | 1 | 0.99227 | -0.053715 | 0.4 | 1 | 1.1 | 0.9
102 | 1 | 0.0011722 | 0.00029379 | 0 | 0 | 1 | 0.99226 | -0.053825 | 0.4 | 1 | 1.1 | 0.9
103 | 1 | 0 | 0 | 0 | 0 | 1 | 0.99194 | -0.056046 | 0.4 | 1 | 1.1 | 0.9
107 | 1 | 0.00056307 | 0.00014112 | 0 | 0 | 1 | 0.9909 | -0.063294 | 0.4 | 1 | 1.1 | 0.9
104 | 1 | 0.00048433 | 0.00012138 | 0 | 0 | 1 | 0.99172 | -0.057575 | 0.4 | 1 | 1.1 | 0.9
105 | 1 | 0.00037827 | 9.4803e-05 | 0 | 0 | 1 | 0.99126 | -0.060856 | 0.4 | 1 | 1.1 | 0.9
106 | 1 | 0.00037834 | 9.482e-05 | 0 | 0 | 1 | 0.99106 | -0.062276 | 0.4 | 1 | 1.1 | 0.9
108 | 1 | 0.001865 | 0.00046741 | 0 | 0 | 1 | 0.99012 | -0.068903 | 0.4 | 1 | 1.1 | 0.9
155 | 1 | 0.00056307 | 0.00014112 | 0 | 0 | 1 | 0.99051 | -0.066065 | 0.4 | 1 | 1.1 | 0.9
109 | 1 | 0 | 0 | 0 | 0 | 1 | 0.98983 | -0.070922 | 0.4 | 1 | 1.1 | 0.9
110 | 1 | 0 | 0 | 0 | 0 | 1 | 0.98947 | -0.073507 | 0.4 | 1 | 1.1 | 0.9
111 | 1 | 0.0012687 | 0.00031796 | 0 | 0 | 1 | 0.98978 | -0.071302 | 0.4 | 1 | 1.1 | 0.9
114 | 1 | 0.00074826 | 0.00018753 | 0 | 0 | 1 | 0.98907 | -0.076292 | 0.4 | 1 | 1.1 | 0.9
112 | 1 | 0.0014045 | 0.00035201 | 0 | 0 | 1 | 0.9893 | -0.074715 | 0.4 | 1 | 1.1 | 0.9
154 | 1 | 0.00063225 | 0.00015846 | 0 | 0 | 1 | 0.98977 | -0.071392 | 0.4 | 1 | 1.1 | 0.9
113 | 1 | 0 | 0 | 0 | 0 | 1 | 0.98892 | -0.077406 | 0.4 | 1 | 1.1 | 0.9
115 | 1 | 0.0044614 | 0.0011181 | 0 | 0 | 1 | 0.98873 | -0.078735 | 0.4 | 1 | 1.1 | 0.9
116 | 1 | 0 | 0 | 0 | 0 | 1 | 0.98876 | -0.078511 | 0.4 | 1 | 1.1 | 0.9
117 | 1 | 0.0021553 | 0.00054017 | 0 | 0 | 1 | 0.98875 | -0.078568 | 0.4 | 1 | 1.1 | 0.9
118 | 1 | 0.0011211 | 0.00028099 | 0 | 0 | 1 | 0.98862 | -0.079508 | 0.4 | 1 | 1.1 | 0.9
119 | 1 | 0.002541 | 0.00063683 | 0 | 0 | 1 | 0.98871 | -0.078846 | 0.4 | 1 | 1.1 | 0.9
127 | 1 | 0.0011214 | 0.00028104 | 0 | 0 | 1 | 0.98849 | -0.080435 | 0.4 | 1 | 1.1 | 0.9
128 | 1 | 0.0012779 | 0.00032028 | 0 | 0 | 1 | 0.98834 | -0.081464 | 0.4 | 1 | 1.1 | 0.9
129 | 1 | 0.0036929 | 0.00092553 | 0 | 0 | 1 | 0.98822 | -0.08236 | 0.4 | 1 | 1.1 | 0.9
152 | 1 | 0.00024483 | 6.1359e-05 | 0 | 0 | 1 | 0.98976 | -0.071422 | 0.4 | 1 | 1.1 | 0.9
153 | 1 | 0.0023359 | 0.00058542 | 0 | 0 | 1 | 0.9874 | -0.087854 | 0.4 | 1 | 1.1 | 0.9
162 | 1 | 0.0015444 | 0.00038707 | 0 | 0 | 1 | 0.98742 | -0.087758 | 0.4 | 1 | 1.1 | 0.9
156 | 1 | 0.00046378 | 0.00011623 | 0 | 0 | 1 | 0.98981 | -0.070924 | 0.4 | 1 | 1.1 | 0.9
157 | 1 | 0.00030452 | 7.6321e-05 | 0 | 0 | 1 | 0.98901 | -0.076551 | 0.4 | 1 | 1.1 | 0.9
158 | 1 | 0 | 0 | 0 | 0 | 1 | 0.98767 | -0.085965 | 0.4 | 1 | 1.1 | 0.9
161 | 1 | 0.0011243 | 0.00028178 | 0 | 0 | 1 | 0.98755 | -0.086818 | 0.4 | 1 | 1.1 | 0.9
224 | 1 | 0.00088485 | 0.00022177 | 0 | 0 | 1 | 0.98297 | -0.11914 | 0.4 | 1 | 1.1 | 0.9
160 | 1 | 0.0016928 | 0.00042425 | 0 | 0 | 1 | 0.99433 | -0.039388 | 0.4 | 1 | 1.1 | 0.9
163 | 1 | 0.0012456 | 0.00031219 | 0 | 0 | 1 | 0.97339 | -0.18772 | 0.4 | 1 | 1.1 | 0.9
164 | 1 | 0.0019369 | 0.00048544 | 0 | 0 | 1 | 0.97338 | -0.1878 | 0.4 | 1 | 1.1 | 0.9
165 | 1 | 0 | 0 | 0 | 0 | 1 | 0.97372 | -0.18528 | 0.4 | 1 | 1.1 | 0.9
166 | 1 | 0.0018137 | 0.00045457 | 0 | 0 | 1 | 0.97311 | -0.18971 | 0.4 | 1 | 1.1 | 0.9
167 | 1 | 0.0004935 | 0.00012368 | 0 | 0 | 1 | 0.97404 | -0.18299 | 0.4 | 1 | 1.1 | 0.9
168 | 1 | 0.00074458 | 0.00018661 | 0 | 0 | 1 | 0.97315 | -0.18942 | 0.4 | 1 | 1.1 | 0.9
169 | 1 | 0.00012287 | 3.0794e-05 | 0 | 0 | 1 | 0.97372 | -0.18531 | 0.4 | 1 | 1.1 | 0.9
183 | 1 | 0.00023406 | 5.866e-05 | 0 | 0 | 1 | 0.97293 | -0.191 | 0.4 | 1 | 1.1 | 0.9
170 | 1 | 0.00038582 | 9.6696e-05 | 0 | 0 | 1 | 0.97511 | -0.17527 | 0.4 | 1 | 1.1 | 0.9
173 | 1 | 0.00017343 | 4.3467e-05 | 0 | 0 | 1 | 0.97307 | -0.18997 | 0.4 | 1 | 1.1 | 0.9
182 | 1 | 0.00013311 | 3.3361e-05 | 0 | 0 | 1 | 0.97371 | -0.18537 | 0.4 | 1 | 1.1 | 0.9
171 | 1 | 0 | 0 | 0 | 0 | 1 | 0.97744 | -0.15859 | 0.4 | 1 | 1.1 | 0.9
172 | 1 | 0.0018589 | 0.00046588 | 0 | 0 | 1 | 0.97852 | -0.15085 | 0.4 | 1 | 1.1 | 0.9
216 | 1 | 0.0038904 | 0.00097503 | 0 | 0 | 1 | 0.97925 | -0.14566 | 0.4 | 1 | 1.1 | 0.9
174 | 1 | 0.0032018 | 0.00080246 | 0 | 0 | 1 | 0.97298 | -0.19067 | 0.4 | 1 | 1.1 | 0.9
175 | 1 | 0 | 0 | 0 | 0 | 1 | 0.97277 | -0.19214 | 0.4 | 1 | 1.1 | 0.9
178 | 1 | 0 | 0 | 0 | 0 | 1 | 0.97264 | -0.1931 | 0.4 | 1 | 1.1 | 0.9
177 | 1 | 0 | 0 | 0 | 0 | 1 | 0.97271 | -0.19261 | 0.4 | 1 | 1.1 | 0.9
176 | 1 | 0.0027821 | 0.00069726 | 0 | 0 | 1 | 0.97268 | -0.19282 | 0.4 | 1 | 1.1 | 0.9
181 | 1 | 0.00076209 | 0.000191 | 0 | 0 | 1 | 0.97256 | -0.19371 | 0.4 | 1 | 1.1 | 0.9
180 | 1 | 0.00035299 | 8.8468e-05 | 0 | 0 | 1 | 0.97246 | -0.1944 | 0.4 | 1 | 1.1 | 0.9
213 | 1 | 0.0010548 | 0.00026435 | 0 | 0 | 1 | 0.97045 | -0.20893 | 0.4 | 1 | 1.1 | 0.9
184 | 1 | 0 | 0 | 0 | 0 | 1 | 0.97031 | -0.20998 | 0.4 | 1 | 1.1 | 0.9
185 | 1 | 0.0001863 | 4.6691e-05 | 0 | 0 | 1 | 0.97024 | -0.2105 | 0.4 | 1 | 1.1 | 0.9
186 | 1 | 0.0010234 | 0.00025649 | 0 | 0 | 1 | 0.97032 | -0.20993 | 0.4 | 1 | 1.1 | 0.9
218 | 1 | 0.0013982 | 0.00035042 | 0 | 0 | 1 | 0.97023 | -0.21054 | 0.4 | 1 | 1.1 | 0.9
214 | 1 | 0.0002919 | 7.3156e-05 | 0 | 0 | 1 | 0.9704 | -0.20935 | 0.4 | 1 | 1.1 | 0.9
187 | 1 | 0.00048465 | 0.00012147 | 0 | 0 | 1 | 0.9703 | -0.21003 | 0.4 | 1 | 1.1 | 0.9
188 | 1 | 0.0020846 | 0.00052244 | 0 | 0 | 1 | 0.97036 | -0.20961 | 0.4 | 1 | 1.1 | 0.9
189 | 1 | 0 | 0 | 0 | 0 | 1 | 0.9703 | -0.21005 | 0.4 | 1 | 1.1 | 0.9
191 | 1 | 0.00032936 | 8.2545e-05 | 0 | 0 | 1 | 0.97029 | -0.21011 | 0.4 | 1 | 1.1 | 0.9
202 | 1 | 0.0013339 | 0.00033431 | 0 | 0 | 1 | 0.97033 | -0.20981 | 0.4 | 1 | 1.1 | 0.9
200 | 1 | 0.0008362 | 0.00020957 | 0 | 0 | 1 | 0.98123 | -0.13151 | 0.4 | 1 | 1.1 | 0.9
201 | 1 | 0 | 0 | 0 | 0 | 1 | 0.98127 | -0.13123 | 0.4 | 1 | 1.1 | 0.9
217 | 1 | 0.00048052 | 0.00012043 | 0 | 0 | 1 | 0.9808 | -0.1346 | 0.4 | 1 | 1.1 | 0.9
208 | 1 | 0.0022383 | 0.00056096 | 0 | 0 | 1 | 0.98112 | -0.1323 | 0.4 | 1 | 1.1 | 0.9
221 | 1 | 0.00083703 | 0.00020978 | 0 | 0 | 1 | 0.98169 | -0.12825 | 0.4 | 1 | 1.1 | 0.9
203 | 1 | 0.00062109 | 0.00015566 | 0 | 0 | 1 | 0.97016 | -0.21103 | 0.4 | 1 | 1.1 | 0.9
204 | 1 | 0.0015056 | 0.00037733 | 0 | 0 | 1 | 0.97014 | -0.21117 | 0.4 | 1 | 1.1 | 0.9
205 | 1 | 0.0014782 | 0.00037046 | 0 | 0 | 1 | 0.98105 | -0.13283 | 0.4 | 1 | 1.1 | 0.9
206 | 1 | 0.0002939 | 7.3658e-05 | 0 | 0 | 1 | 0.98105 | -0.13283 | 0.4 | 1 | 1.1 | 0.9
207 | 1 | 0.00092144 | 0.00023094 | 0 | 0 | 1 | 0.98112 | -0.13234 | 0.4 | 1 | 1.1 | 0.9
220 | 1 | 0.00023871 | 5.9828e-05 | 0 | 0 | 1 | 0.98101 | -0.13315 | 0.4 | 1 | 1.1 | 0.9
209 | 1 | 0.00021331 | 5.346e-05 | 0 | 0 | 1 | 0.9703 | -0.21006 | 0.4 | 1 | 1.1 | 0.9
210 | 1 | 0.00014462 | 3.6245e-05 | 0 | 0 | 1 | 0.97032 | -0.20987 | 0.4 | 1 | 1.1 | 0.9
211 | 1 | 0.0007153 | 0.00017927 | 0 | 0 | 1 | 0.97028 | -0.21022 | 0.4 | 1 | 1.1 | 0.9
212 | 1 | 0.00025701 | 6.4414e-05 | 0 | 0 | 1 | 0.97033 | -0.20982 | 0.4 | 1 | 1.1 | 0.9
215 | 1 | 8.0496e-05 | 2.0174e-05 | 0 | 0 | 1 | 0.97034 | -0.20974 | 0.4 | 1 | 1.1 | 0.9
219 | 1 | 0.00011399 | 2.8569e-05 | 0 | 0 | 1 | 0.97023 | -0.21055 | 0.4 | 1 | 1.1 | 0.9
222 | 1 | 0.00048084 | 0.00012051 | 0 | 0 | 1 | 0.98189 | -0.12684 | 0.4 | 1 | 1.1 | 0.9
223 | 1 | 0.00048099 | 0.00012055 | 0 | 0 | 1 | 0.98221 | -0.12455 | 0.4 | 1 | 1.1 | 0.9

## generator_data
GEN_BUS | PG | QG | QMAX | QMIN | VG | MBASE | GEN_STATUS | PMAX | PMIN
89 | 0.092943 | 0.023457 | 10 | -10 | 1 | 100 | 1 | 10 | 0

## branch_data
F_BUS | T_BUS | BR_R | BR_X | BR_B | RATE_A | RATE_B | RATE_C | TAP | SHIFT | BR_STATUS | ANGMIN | ANGMAX | P_in | Q_in | P_out | Q_out
85 | 86 | 2.7594 | 1.0613 | 2.7847e-09 | 0 | 0 | 0 | 0 | 0 | 1 | -90 | 90 | 0.0017206 | 0.00043096 | -0.0017205 | -0.00043121
85 | 87 | 2.987 | 1.1488 | 3.0144e-09 | 0 | 0 | 0 | 0 | 0 | 1 | -90 | 90 | -0.0039229 | -0.0009829 | 0.0039234 | 0.00098278
87 | 88 | 1.7058 | 0.65608 | 1.7215e-09 | 0 | 0 | 0 | 0 | 0 | 1 | -90 | 90 | 0.0004616 | 0.00011552 | -0.0004616 | -0.00011569
87 | 89 | 1.985 | 0.76344 | 2.0032e-09 | 0 | 0 | 0 | 0 | 0 | 1 | -90 | 90 | -0.004385 | -0.0010983 | 0.0043854 | 0.0010983
89 | 92 | 2.0621 | 0.79313 | 4.1621e-09 | 0 | 0 | 0 | 0 | 0 | 1 | -90 | 90 | 0.088096 | 0.022243 | -0.087926 | -0.022178
92 | 93 | 0.67261 | 0.2587 | 1.3576e-09 | 0 | 0 | 0 | 0 | 0 | 1 | -90 | 90 | 0.087069 | 0.021963 | -0.087014 | -0.021942
90 | 91 | 1.048 | 0.40307 | 2.1152e-09 | 0 | 0 | 0 | 0 | 0 | 1 | -90 | 90 | -0.00637 | -0.0015914 | 0.0063705 | 0.0015914
90 | 190 | 20.5235 | 7.8936 | 4.1424e-08 | 0 | 0 | 0 | 0 | 0 | 1 | -90 | 90 | 0.00637 | 0.0015914 | -0.0063606 | -0.0015918
91 | 179 | 4.6826 | 1.801 | 9.4511e-09 | 0 | 0 | 0 | 0 | 0 | 1 | -90 | 90 | -0.0063705 | -0.0015914 | 0.0063726 | 0.0015914
190 | 202 | 5.1193 | 1.9689 | 5.1662e-09 | 0 | 0 | 0 | 0 | 0 | 1 | -90 | 90 | 0.0034616 | 0.00086646 | -0.0034609 | -0.00086668
190 | 188 | 5.2736 | 2.0283 | 5.3219e-09 | 0 | 0 | 0 | 0 | 0 | 1 | -90 | 90 | 0.002899 | 0.00072529 | -0.0028985 | -0.0007256
179 | 180 | 0.416 | 0.16 | 8.3964e-10 | 0 | 0 | 0 | 0 | 0 | 1 | -90 | 90 | -0.0087876 | -0.0021966 | 0.0087879 | 0.0021967
93 | 94 | 1.705 | 0.65578 | 3.4414e-09 | 0 | 0 | 0 | 0 | 0 | 1 | -90 | 90 | 0.086684 | 0.021859 | -0.086547 | -0.021807
94 | 96 | 1.0463 | 0.40244 | 2.1119e-09 | 0 | 0 | 0 | 0 | 0 | 1 | -90 | 90 | 0.086009 | 0.021673 | -0.085926 | -0.021641
94 | 95 | 1.4868 | 0.57184 | 1.5004e-09 | 0 | 0 | 0 | 0 | 0 | 1 | -90 | 90 | 0.00053737 | 0.00013453 | -0.00053737 | -0.00013468
96 | 97 | 0.2806 | 0.10792 | 5.6635e-10 | 0 | 0 | 0 | 0 | 0 | 1 | -90 | 90 | 0.084356 | 0.021247 | -0.084335 | -0.021239
97 | 98 | 1.6242 | 0.6247 | 3.2783e-09 | 0 | 0 | 0 | 0 | 0 | 1 | -90 | 90 | 0.080254 | 0.020217 | -0.080141 | -0.020174
97 | 99 | 2.7961 | 1.0754 | 2.8217e-09 | 0 | 0 | 0 | 0 | 0 | 1 | -90 | 90 | 0.0040812 | 0.0010225 | -0.0040807 | -0.0010226
98 | 101 | 0.63422 | 0.24393 | 1.2801e-09 | 0 | 0 | 0 | 0 | 0 | 1 | -90 | 90 | 0.078772 | 0.019831 | -0.078729 | -0.019814
99 | 159 | 0.5785 | 0.2225 | 5.838e-10 | 0 | 0 | 0 | 0 | 0 | 1 | -90 | 90 | 0.002443 | 0.00061214 | -0.002443 | -0.00061218
101 | 103 | 0.67002 | 0.2577 | 1.3523e-09 | 0 | 0 | 0 | 0 | 0 | 1 | -90 | 90 | 0.075106 | 0.018907 | -0.075065 | -0.018891
101 | 100 | 5.5222 | 2.1239 | 5.5729e-09 | 0 | 0 | 0 | 0 | 0 | 1 | -90 | 90 | 0.0036231 | 0.00090747 | -0.0036223 | -0.00090771
159 | 160 | 1.0056 | 0.38678 | 1.0149e-09 | 0 | 0 | 0 | 0 | 0 | 1 | -90 | 90 | 0.0016928 | 0.00042416 | -0.0016928 | -0.00042425
100 | 102 | 1.2059 | 0.46379 | 1.2169e-09 | 0 | 0 | 0 | 0 | 0 | 1 | -90 | 90 | 0.0011722 | 0.00029368 | -0.0011722 | -0.00029379
103 | 107 | 1.8315 | 0.70441 | 3.6966e-09 | 0 | 0 | 0 | 0 | 0 | 1 | -90 | 90 | 0.051222 | 0.012911 | -0.05117 | -0.012891
103 | 104 | 0.82287 | 0.31649 | 8.3042e-10 | 0 | 0 | 0 | 0 | 0 | 1 | -90 | 90 | 0.023844 | 0.0059806 | -0.023839 | -0.0059787
107 | 155 | 0.70683 | 0.27186 | 1.4266e-09 | 0 | 0 | 0 | 0 | 0 | 1 | -90 | 90 | 0.050606 | 0.01275 | -0.050587 | -0.012743
104 | 105 | 1.8012 | 0.69276 | 1.8177e-09 | 0 | 0 | 0 | 0 | 0 | 1 | -90 | 90 | 0.023355 | 0.0058573 | -0.023344 | -0.0058534
105 | 106 | 0.79214 | 0.30467 | 7.9941e-10 | 0 | 0 | 0 | 0 | 0 | 1 | -90 | 90 | 0.022966 | 0.0057586 | -0.022961 | -0.0057569
106 | 108 | 3.7538 | 1.4438 | 3.7883e-09 | 0 | 0 | 0 | 0 | 0 | 1 | -90 | 90 | 0.022583 | 0.0056621 | -0.022562 | -0.0056545
108 | 109 | 1.2455 | 0.47902 | 1.2569e-09 | 0 | 0 | 0 | 0 | 0 | 1 | -90 | 90 | 0.020697 | 0.0051871 | -0.020691 | -0.005185
155 | 156 | 1.2526 | 0.48177 | 2.5282e-09 | 0 | 0 | 0 | 0 | 0 | 1 | -90 | 90 | 0.050024 | 0.012602 | -0.04999 | -0.012589
109 | 110 | 1.7781 | 0.6839 | 1.7945e-09 | 0 | 0 | 0 | 0 | 0 | 1 | -90 | 90 | 0.018545 | 0.0046477 | -0.018539 | -0.0046453
109 | 111 | 2.2587 | 0.86874 | 2.2795e-09 | 0 | 0 | 0 | 0 | 0 | 1 | -90 | 90 | 0.0021459 | 0.00053732 | -0.0021458 | -0.0005375
110 | 114 | 2.8026 | 1.0779 | 2.8283e-09 | 0 | 0 | 0 | 0 | 0 | 1 | -90 | 90 | 0.01267 | 0.0031753 | -0.012665 | -0.0031737
110 | 112 | 2.6222 | 1.0085 | 2.6462e-09 | 0 | 0 | 0 | 0 | 0 | 1 | -90 | 90 | 0.0058694 | 0.0014701 | -0.0058684 | -0.00147
111 | 154 | 1.2975 | 0.49903 | 1.3094e-09 | 0 | 0 | 0 | 0 | 0 | 1 | -90 | 90 | 0.00087709 | 0.00021954 | -0.00087708 | -0.00021966
114 | 116 | 2.3716 | 0.91217 | 2.3934e-09 | 0 | 0 | 0 | 0 | 0 | 1 | -90 | 90 | 0.011916 | 0.0029861 | -0.011913 | -0.0029849
112 | 113 | 7.6749 | 2.9519 | 7.7454e-09 | 0 | 0 | 0 | 0 | 0 | 1 | -90 | 90 | 0.0044638 | 0.0011179 | -0.0044622 | -0.0011181
154 | 152 | 1.5905 | 0.61175 | 1.6051e-09 | 0 | 0 | 0 | 0 | 0 | 1 | -90 | 90 | 0.00024483 | 6.1202e-05 | -0.00024483 | -6.1359e-05
113 | 115 | 3.7943 | 1.4593 | 3.8291e-09 | 0 | 0 | 0 | 0 | 0 | 1 | -90 | 90 | 0.0044622 | 0.0011181 | -0.0044614 | -0.0011181
116 | 117 | 0.15348 | 0.05903 | 1.5489e-10 | 0 | 0 | 0 | 0 | 0 | 1 | -90 | 90 | 0.0046964 | 0.0011769 | -0.0046964 | -0.0011769
116 | 118 | 1.7585 | 0.67636 | 1.7747e-09 | 0 | 0 | 0 | 0 | 0 | 1 | -90 | 90 | 0.0072163 | 0.001808 | -0.0072153 | -0.0018078
117 | 119 | 1.3956 | 0.53676 | 1.4084e-09 | 0 | 0 | 0 | 0 | 0 | 1 | -90 | 90 | 0.0025411 | 0.00063673 | -0.002541 | -0.00063683
118 | 127 | 1.9344 | 0.74401 | 1.9522e-09 | 0 | 0 | 0 | 0 | 0 | 1 | -90 | 90 | 0.0060942 | 0.0015269 | -0.0060934 | -0.0015267
127 | 128 | 2.6327 | 1.0126 | 2.6568e-09 | 0 | 0 | 0 | 0 | 0 | 1 | -90 | 90 | 0.004972 | 0.0012457 | -0.0049713 | -0.0012457
128 | 129 | 3.0858 | 1.1868 | 3.1141e-09 | 0 | 0 | 0 | 0 | 0 | 1 | -90 | 90 | 0.0036934 | 0.0009254 | -0.0036929 | -0.00092553
153 | 162 | 0.51923 | 0.1997 | 5.2399e-10 | 0 | 0 | 0 | 0 | 0 | 1 | -90 | 90 | -0.0023359 | -0.00058543 | 0.0023359 | 0.00058539
162 | 161 | 3.0777 | 1.1837 | 3.1059e-09 | 0 | 0 | 0 | 0 | 0 | 1 | -90 | 90 | -0.0038803 | -0.00097246 | 0.0038808 | 0.00097235
156 | 157 | 1.462 | 0.56231 | 2.9509e-09 | 0 | 0 | 0 | 0 | 0 | 1 | -90 | 90 | 0.049526 | 0.012473 | -0.049487 | -0.012458
157 | 158 | 2.4561 | 0.94467 | 4.9573e-09 | 0 | 0 | 0 | 0 | 0 | 1 | -90 | 90 | 0.049183 | 0.012382 | -0.049118 | -0.012357
158 | 161 | 2.1628 | 0.83187 | 2.1827e-09 | 0 | 0 | 0 | 0 | 0 | 1 | -90 | 90 | 0.0050057 | 0.0012541 | -0.0050051 | -0.0012541
158 | 224 | 9.5886 | 3.6879 | 1.9353e-08 | 0 | 0 | 0 | 0 | 0 | 1 | -90 | 90 | 0.044112 | 0.011103 | -0.043909 | -0.011027
224 | 223 | 1.5869 | 0.61034 | 3.2029e-09 | 0 | 0 | 0 | 0 | 0 | 1 | -90 | 90 | 0.043024 | 0.010805 | -0.042992 | -0.010793
163 | 164 | 0.093181 | 0.035839 | 1.8807e-10 | 0 | 0 | 0 | 0 | 0 | 1 | -90 | 90 | 0.0094812 | 0.0023717 | -0.0094811 | -0.0023717
163 | 165 | 2.8037 | 1.0783 | 5.6588e-09 | 0 | 0 | 0 | 0 | 0 | 1 | -90 | 90 | -0.010727 | -0.0026839 | 0.01073 | 0.0026848
164 | 166 | 3.1111 | 1.1966 | 6.2792e-09 | 0 | 0 | 0 | 0 | 0 | 1 | -90 | 90 | 0.0075442 | 0.0018863 | -0.0075422 | -0.0018861
165 | 167 | 1.0136 | 0.38986 | 2.0459e-09 | 0 | 0 | 0 | 0 | 0 | 1 | -90 | 90 | -0.027809 | -0.0069593 | 0.027818 | 0.0069625
165 | 168 | 3.0341 | 1.167 | 6.124e-09 | 0 | 0 | 0 | 0 | 0 | 1 | -90 | 90 | 0.016823 | 0.0042111 | -0.016813 | -0.004208
165 | 169 | 1.4158 | 0.54455 | 1.4288e-09 | 0 | 0 | 0 | 0 | 0 | 1 | -90 | 90 | 0.00025598 | 6.3466e-05 | -0.00025598 | -6.3601e-05
166 | 183 | 2.7717 | 1.066 | 2.7971e-09 | 0 | 0 | 0 | 0 | 0 | 1 | -90 | 90 | 0.0057285 | 0.0014315 | -0.0057275 | -0.0014314
167 | 170 | 3.3668 | 1.2949 | 6.7954e-09 | 0 | 0 | 0 | 0 | 0 | 1 | -90 | 90 | -0.028312 | -0.0070862 | 0.028342 | 0.0070972
168 | 173 | 0.4208 | 0.16185 | 8.4932e-10 | 0 | 0 | 0 | 0 | 0 | 1 | -90 | 90 | 0.016069 | 0.0040213 | -0.016068 | -0.004021
169 | 182 | 5.7985 | 2.2302 | 5.8517e-09 | 0 | 0 | 0 | 0 | 0 | 1 | -90 | 90 | 0.00013311 | 3.2807e-05 | -0.00013311 | -3.3361e-05
183 | 213 | 40.0376 | 15.3991 | 4.0405e-08 | 0 | 0 | 0 | 0 | 0 | 1 | -90 | 90 | 0.0054934 | 0.0013728 | -0.0054799 | -0.0013714
170 | 171 | 7.1936 | 2.7668 | 1.4519e-08 | 0 | 0 | 0 | 0 | 0 | 1 | -90 | 90 | -0.028728 | -0.0071938 | 0.028794 | 0.007218
173 | 174 | 0.53607 | 0.20618 | 1.082e-09 | 0 | 0 | 0 | 0 | 0 | 1 | -90 | 90 | 0.015894 | 0.0039775 | -0.015893 | -0.003977
171 | 172 | 3.351 | 1.2888 | 6.7635e-09 | 0 | 0 | 0 | 0 | 0 | 1 | -90 | 90 | -0.028794 | -0.0072179 | 0.028825 | 0.0072292
172 | 216 | 2.114 | 0.81308 | 4.2668e-09 | 0 | 0 | 0 | 0 | 0 | 1 | -90 | 90 | -0.030684 | -0.007695 | 0.030706 | 0.0077031
216 | 217 | 4.0055 | 1.5406 | 8.0846e-09 | 0 | 0 | 0 | 0 | 0 | 1 | -90 | 90 | -0.034596 | -0.0086782 | 0.03465 | 0.0086978
174 | 175 | 1.4271 | 0.5489 | 2.8805e-09 | 0 | 0 | 0 | 0 | 0 | 1 | -90 | 90 | 0.012691 | 0.0031745 | -0.012688 | -0.0031738
175 | 178 | 1.1874 | 0.4567 | 2.3966e-09 | 0 | 0 | 0 | 0 | 0 | 1 | -90 | 90 | 0.009906 | 0.0024768 | -0.0099047 | -0.0024765
175 | 177 | 2.0583 | 0.79165 | 2.0772e-09 | 0 | 0 | 0 | 0 | 0 | 1 | -90 | 90 | 0.0027823 | 0.00069708 | -0.0027821 | -0.00069721
178 | 181 | 0.75297 | 0.28961 | 1.5198e-09 | 0 | 0 | 0 | 0 | 0 | 1 | -90 | 90 | 0.0099047 | 0.0024765 | -0.0099039 | -0.0024763
177 | 176 | 0.94914 | 0.36505 | 9.5785e-10 | 0 | 0 | 0 | 0 | 0 | 1 | -90 | 90 | 0.0027821 | 0.00069721 | -0.002782 | -0.00069727
181 | 180 | 0.93082 | 0.35801 | 1.8787e-09 | 0 | 0 | 0 | 0 | 0 | 1 | -90 | 90 | 0.0091418 | 0.0022853 | -0.0091409 | -0.0022851
213 | 214 | 1.669 | 0.64194 | 1.6844e-09 | 0 | 0 | 0 | 0 | 0 | 1 | -90 | 90 | 0.0030142 | 0.00075465 | -0.0030141 | -0.00075474
213 | 215 | 6.9991 | 2.692 | 7.0634e-09 | 0 | 0 | 0 | 0 | 0 | 1 | -90 | 90 | 0.0014109 | 0.00035237 | -0.0014108 | -0.00035298
184 | 185 | 3.705 | 1.425 | 3.739e-09 | 0 | 0 | 0 | 0 | 0 | 1 | -90 | 90 | 0.0016986 | 0.00042529 | -0.0016984 | -0.0004256
184 | 186 | 0.3916 | 0.15062 | 3.9519e-10 | 0 | 0 | 0 | 0 | 0 | 1 | -90 | 90 | -0.0016986 | -0.00042529 | 0.0016986 | 0.00042526
185 | 218 | 0.3819 | 0.14689 | 3.8541e-10 | 0 | 0 | 0 | 0 | 0 | 1 | -90 | 90 | 0.0015122 | 0.00037891 | -0.0015121 | -0.00037894
186 | 214 | 2.6259 | 1.01 | 2.65e-09 | 0 | 0 | 0 | 0 | 0 | 1 | -90 | 90 | -0.0027219 | -0.00068175 | 0.0027222 | 0.00068158
218 | 219 | 0.53321 | 0.20508 | 5.3811e-10 | 0 | 0 | 0 | 0 | 0 | 1 | -90 | 90 | 0.00011399 | 2.8518e-05 | -0.00011399 | -2.8569e-05
187 | 188 | 6.3521 | 2.4431 | 6.4104e-09 | 0 | 0 | 0 | 0 | 0 | 1 | -90 | 90 | -0.000814 | -0.00020374 | 0.00081404 | 0.00020316
187 | 189 | 0.66993 | 0.25767 | 6.7608e-10 | 0 | 0 | 0 | 0 | 0 | 1 | -90 | 90 | 0.00032936 | 8.2276e-05 | -0.00032935 | -8.234e-05
189 | 191 | 2.184 | 0.84 | 2.204e-09 | 0 | 0 | 0 | 0 | 0 | 1 | -90 | 90 | 0.00032935 | 8.234e-05 | -0.00032935 | -8.2546e-05
202 | 203 | 7.0487 | 2.7111 | 7.1134e-09 | 0 | 0 | 0 | 0 | 0 | 1 | -90 | 90 | 0.002127 | 0.00053237 | -0.0021266 | -0.0005329
200 | 201 | 4.2068 | 1.618 | 4.2454e-09 | 0 | 0 | 0 | 0 | 0 | 1 | -90 | 90 | -0.00083619 | -0.00020957 | 0.00083622 | 0.00020917
201 | 217 | 1.2051 | 0.46349 | 2.4323e-09 | 0 | 0 | 0 | 0 | 0 | 1 | -90 | 90 | 0.035146 | 0.0088243 | -0.03513 | -0.0088182
201 | 208 | 2.5887 | 0.99565 | 2.6124e-09 | 0 | 0 | 0 | 0 | 0 | 1 | -90 | 90 | 0.0051713 | 0.0012941 | -0.0051706 | -0.001294
201 | 221 | 0.91257 | 0.35099 | 1.8419e-09 | 0 | 0 | 0 | 0 | 0 | 1 | -90 | 90 | -0.041154 | -0.010328 | 0.041171 | 0.010334
208 | 207 | 0.17959 | 0.069072 | 1.8123e-10 | 0 | 0 | 0 | 0 | 0 | 1 | -90 | 90 | 0.0029323 | 0.00073306 | -0.0029323 | -0.00073307
221 | 222 | 0.41987 | 0.16149 | 8.4745e-10 | 0 | 0 | 0 | 0 | 0 | 1 | -90 | 90 | -0.042008 | -0.010544 | 0.042016 | 0.010547
203 | 204 | 1.0993 | 0.4228 | 1.1094e-09 | 0 | 0 | 0 | 0 | 0 | 1 | -90 | 90 | 0.0015056 | 0.00037724 | -0.0015055 | -0.00037734
205 | 206 | 0.17626 | 0.067794 | 1.7788e-10 | 0 | 0 | 0 | 0 | 0 | 1 | -90 | 90 | 0.00053262 | 0.00013191 | -0.00053262 | -0.00013193
205 | 207 | 2.9848 | 1.148 | 3.0122e-09 | 0 | 0 | 0 | 0 | 0 | 1 | -90 | 90 | -0.0020108 | -0.00050237 | 0.0020109 | 0.00050213
206 | 220 | 16.0795 | 6.1844 | 1.6227e-08 | 0 | 0 | 0 | 0 | 0 | 1 | -90 | 90 | 0.00023872 | 5.827e-05 | -0.00023871 | -5.9828e-05
209 | 210 | 2.4958 | 0.95993 | 2.5187e-09 | 0 | 0 | 0 | 0 | 0 | 1 | -90 | 90 | -0.0009286 | -0.00023249 | 0.00092863 | 0.00023226
209 | 211 | 2.6685 | 1.0263 | 2.693e-09 | 0 | 0 | 0 | 0 | 0 | 1 | -90 | 90 | 0.0007153 | 0.00017902 | -0.00071528 | -0.00017927
210 | 212 | 0.61439 | 0.2363 | 6.2002e-10 | 0 | 0 | 0 | 0 | 0 | 1 | -90 | 90 | -0.0010732 | -0.0002685 | 0.0010732 | 0.00026845
212 | 215 | 0.68308 | 0.26272 | 6.8935e-10 | 0 | 0 | 0 | 0 | 0 | 1 | -90 | 90 | -0.0013303 | -0.00033286 | 0.0013303 | 0.0003328
222 | 223 | 0.68145 | 0.2621 | 1.3754e-09 | 0 | 0 | 0 | 0 | 0 | 1 | -90 | 90 | -0.042497 | -0.010667 | 0.042511 | 0.010672