## bus_data
BUS_I | BUS_TYPE | Pd | Qd | Gs | Bs | area | Vm | Va | baseKV | zone | Vmax | Vmin
1 | 3 | 0.0094418 | 0.0023663 | 0 | 0 | 1 | 1 | 0 | 0.4 | 1 | 1.1 | 0.9
2 | 1 | 0.061811 | 0.015491 | 0 | 0 | 1 | 0.99631 | -0.02583 | 0.4 | 1 | 1.1 | 0.9
3 | 1 | 0 | 0 | 0 | 0 | 1 | 0.99982 | -0.0012664 | 0.4 | 1 | 1.1 | 0.9
4 | 1 | 0.0042526 | 0.0010658 | 0 | 0 | 1 | 0.99937 | -0.0043844 | 0.4 | 1 | 1.1 | 0.9
5 | 1 | 0.0046147 | 0.0011565 | 0 | 0 | 1 | 0.99908 | -0.0064611 | 0.4 | 1 | 1.1 | 0.9
6 | 1 | 0 | 0 | 0 | 0 | 1 | 0.99836 | -0.011497 | 0.4 | 1 | 1.1 | 0.9
7 | 1 | 0.0093955 | 0.0023547 | 0 | 0 | 1 | 0.99797 | -0.014236 | 0.4 | 1 | 1.1 | 0.9

## generator_data
GEN_BUS | PG | QG | QMAX | QMIN | VG | MBASE | GEN_STATUS | PMAX | PMIN
1 | 0.089762 | 0.022528 | 10 | -10 | 1 | 100 | 1 | 10 | 0

## branch_data
F_BUS | T_BUS | BR_R | BR_X | BR_B | RATE_A | RATE_B | RATE_C | TAP | SHIFT | BR_STATUS | ANGMIN | ANGMAX | P_in | Q_in | P_out | Q_out
1 | 2 | 5.423 | 2.0858 | 5.4728e-09 | 0 | 0 | 0 | 0 | 0 | 1 | -90 | 90 | 0.062032 | 0.015576 | -0.061811 | -0.015491
1 | 3 | 0.9025 | 0.34711 | 9.1078e-10 | 0 | 0 | 0 | 0 | 0 | 1 | -90 | 90 | 0.018288 | 0.0045852 | -0.018285 | -0.0045841
3 | 4 | 2.2208 | 0.85415 | 2.2412e-09 | 0 | 0 | 0 | 0 | 0 | 1 | -90 | 90 | 0.018285 | 0.0045841 | -0.018277 | -0.0045812
4 | 5 | 1.9266 | 0.74099 | 1.9443e-09 | 0 | 0 | 0 | 0 | 0 | 1 | -90 | 90 | 0.014024 | 0.0035155 | -0.01402 | -0.0035141
5 | 6 | 6.9596 | 2.6768 | 7.0235e-09 | 0 | 0 | 0 | 0 | 0 | 1 | -90 | 90 | 0.0094056 | 0.0023575 | -0.0093991 | -0.0023557
6 | 7 | 3.7825 | 1.4548 | 3.8172e-09 | 0 | 0 | 0 | 0 | 0 | 1 | -90 | 90 | 0.0093991 | 0.0023557 | -0.0093955 | -0.0023547