## bus_data
BUS_I | BUS_TYPE | Pd | Qd | Gs | Bs | area | Vm | Va | baseKV | zone | Vmax | Vmin
1 | 1 | 0.0047589 | 0.0011927 | 0 | 0 | 1 | 0.99194 | -0.056175 | 0.4 | 1 | 1.1 | 0.9
2 | 1 | 0.0017454 | 0.00043744 | 0 | 0 | 1 | 0.99002 | -0.069647 | 0.4 | 1 | 1.1 | 0.9
3 | 1 | 0 | 0 | 0 | 0 | 1 | 0.99507 | -0.034257 | 0.4 | 1 | 1.1 | 0.9
4 | 1 | 0 | 0 | 0 | 0 | 1 | 0.9888 | -0.078238 | 0.4 | 1 | 1.1 | 0.9
5 | 1 | 0.0022215 | 0.00055676 | 0 | 0 | 1 | 0.99443 | -0.038797 | 0.4 | 1 | 1.1 | 0.9
6 | 1 | 0 | 0 | 0 | 0 | 1 | 0.99762 | -0.016528 | 0.4 | 1 | 1.1 | 0.9
17 | 1 | 0.081283 | 0.020371 | 0 | 0 | 1 | 0.9848 | -0.10659 | 0.4 | 1 | 1.1 | 0.9
12 | 1 | 0.001589 | 0.00039824 | 0 | 0 | 1 | 0.994 | -0.041832 | 0.4 | 1 | 1.1 | 0.9
23 | 3 | 0.010456 | 0.0026205 | 0 | 0 | 1 | 1 | 0 | 0.4 | 1 | 1.1 | 0.9
21 | 1 | 0.0016941 | 0.00042458 | 0 | 0 | 1 | 0.99427 | -0.040039 | 0.4 | 1 | 1.1 | 0.9
19 | 1 | 0 | 0 | 0 | 0 | 1 | 0.99303 | -0.048618 | 0.4 | 1 | 1.1 | 0.9
11 | 1 | 0 | 0 | 0 | 0 | 1 | 0.99319 | -0.047548 | 0.4 | 1 | 1.1 | 0.9
15 | 1 | 0.0043789 | 0.0010975 | 0 | 0 | 1 | 0.99289 | -0.049607 | 0.4 | 1 | 1.1 | 0.9
18 | 1 | 0 | 0 | 0 | 0 | 1 | 0.98462 | -0.10784 | 0.4 | 1 | 1.1 | 0.9
10 | 1 | 0 | 0 | 0 | 0 | 1 | 0.99398 | -0.041951 | 0.4 | 1 | 1.1 | 0.9
26 | 1 | 0.0076467 | 0.0019164 | 0 | 0 | 1 | 0.99862 | -0.0095654 | 0.4 | 1 | 1.1 | 0.9
22 | 1 | 0.045765 | 0.01147 | 0 | 0 | 1 | 0.99366 | -0.044324 | 0.4 | 1 | 1.1 | 0.9
7 | 1 | 0.001422 | 0.00035638 | 0 | 0 | 1 | 0.99391 | -0.042446 | 0.4 | 1 | 1.1 | 0.9
8 | 1 | 0.0015769 | 0.00039521 | 0 | 0 | 1 | 0.99391 | -0.042438 | 0.4 | 1 | 1.1 | 0.9
13 | 1 | 0.0048892 | 0.0012253 | 0 | 0 | 1 | 0.99372 | -0.043753 | 0.4 | 1 | 1.1 | 0.9
16 | 1 | 0.0038052 | 0.00095366 | 0 | 0 | 1 | 0.99334 | -0.046489 | 0.4 | 1 | 1.1 | 0.9
14 | 1 | 0 | 0 | 0 | 0 | 1 | 0.99356 | -0.044926 | 0.4 | 1 | 1.1 | 0.9
20 | 1 | 0.0014575 | 0.00036529 | 0 | 0 | 1 | 0.98425 | -0.11046 | 0.4 | 1 | 1.1 | 0.9
24 | 1 | 0.0028102 | 0.0007043 | 0 | 0 | 1 | 0.9842 | -0.11086 | 0.4 | 1 | 1.1 | 0.9
27 | 1 | 0 | 0 | 0 | 0 | 1 | 0.9931 | -0.048173 | 0.4 | 1 | 1.1 | 0.9
28 | 1 | 0.055809 | 0.013987 | 0 | 0 | 1 | 0.98963 | -0.072642 | 0.4 | 1 | 1.1 | 0.9

## generator_data
GEN_BUS | PG | QG | QMAX | QMIN | VG | MBASE | GEN_STATUS | PMAX | PMIN
23 | 0.23564 | 0.059362 | 10 | -10 | 1 | 100 | 1 | 10 | 0

## branch_data
F_BUS | T_BUS | BR_R | BR_X | BR_B | RATE_A | RATE_B | RATE_C | TAP | SHIFT | BR_STATUS | ANGMIN | ANGMAX | P_in | Q_in | P_out | Q_out
1 | 2 | 1.9737 | 0.75913 | 1.9919e-09 | 0 | 0 | 0 | 0 | 0 | 1 | -90 | 90 | 0.087903 | 0.02211 | -0.087738 | -0.022047
1 | 3 | 3.0606 | 1.1772 | 3.0887e-09 | 0 | 0 | 0 | 0 | 0 | 1 | -90 | 90 | -0.092662 | -0.023303 | 0.092946 | 0.023411
2 | 4 | 1.2803 | 0.49243 | 1.2921e-09 | 0 | 0 | 0 | 0 | 0 | 1 | -90 | 90 | 0.085993 | 0.021609 | -0.08589 | -0.02157
3 | 5 | 2.9411 | 1.1312 | 2.9681e-09 | 0 | 0 | 0 | 0 | 0 | 1 | -90 | 90 | 0.019911 | 0.0049918 | -0.019899 | -0.0049873
3 | 6 | 2.0474 | 0.78745 | 4.1323e-09 | 0 | 0 | 0 | 0 | 0 | 1 | -90 | 90 | -0.11286 | -0.028403 | 0.11314 | 0.028511
4 | 17 | 4.2029 | 1.6165 | 4.2415e-09 | 0 | 0 | 0 | 0 | 0 | 1 | -90 | 90 | 0.08589 | 0.02157 | -0.085553 | -0.021441
5 | 12 | 2.2108 | 0.85032 | 2.2311e-09 | 0 | 0 | 0 | 0 | 0 | 1 | -90 | 90 | 0.017677 | 0.0044305 | -0.01767 | -0.0044279
6 | 23 | 1.347 | 0.51808 | 2.7187e-09 | 0 | 0 | 0 | 0 | 0 | 1 | -90 | 90 | -0.16078 | -0.040474 | 0.16115 | 0.040617
6 | 21 | 6.4001 | 2.4616 | 6.4588e-09 | 0 | 0 | 0 | 0 | 0 | 1 | -90 | 90 | 0.047642 | 0.011964 | -0.047487 | -0.011905
17 | 18 | 3.7049 | 1.425 | 3.7389e-09 | 0 | 0 | 0 | 0 | 0 | 1 | -90 | 90 | 0.0042701 | 0.0010692 | -0.0042694 | -0.0010693
12 | 10 | 0.095231 | 0.036627 | 9.6105e-11 | 0 | 0 | 0 | 0 | 0 | 1 | -90 | 90 | 0.016081 | 0.0040297 | -0.016081 | -0.0040296
23 | 26 | 1.9604 | 0.75401 | 1.9784e-09 | 0 | 0 | 0 | 0 | 0 | 1 | -90 | 90 | 0.064033 | 0.016124 | -0.063948 | -0.016091
21 | 22 | 1.2051 | 0.46349 | 1.2161e-09 | 0 | 0 | 0 | 0 | 0 | 1 | -90 | 90 | 0.045793 | 0.01148 | -0.045765 | -0.01147
19 | 11 | 3.1359 | 1.2061 | 3.1646e-09 | 0 | 0 | 0 | 0 | 0 | 1 | -90 | 90 | -0.0043795 | -0.0010974 | 0.0043802 | 0.0010973
19 | 15 | 2.8999 | 1.1154 | 2.9265e-09 | 0 | 0 | 0 | 0 | 0 | 1 | -90 | 90 | 0.0043795 | 0.0010974 | -0.0043789 | -0.0010975
11 | 16 | 3.1056 | 1.1945 | 3.1341e-09 | 0 | 0 | 0 | 0 | 0 | 1 | -90 | 90 | -0.0043802 | -0.0010973 | 0.0043808 | 0.0010973
18 | 20 | 7.7225 | 2.9702 | 7.7934e-09 | 0 | 0 | 0 | 0 | 0 | 1 | -90 | 90 | 0.0042694 | 0.0010693 | -0.0042678 | -0.0010695
10 | 13 | 1.7721 | 0.68159 | 1.7884e-09 | 0 | 0 | 0 | 0 | 0 | 1 | -90 | 90 | 0.013082 | 0.0032781 | -0.013078 | -0.003277
10 | 8 | 2.089 | 0.80346 | 2.1082e-09 | 0 | 0 | 0 | 0 | 0 | 1 | -90 | 90 | 0.0029991 | 0.00075145 | -0.0029989 | -0.00075158
26 | 27 | 8.9352 | 3.4366 | 9.0172e-09 | 0 | 0 | 0 | 0 | 0 | 1 | -90 | 90 | 0.056301 | 0.014175 | -0.055999 | -0.014059
7 | 8 | 0.069669 | 0.026796 | 7.0308e-11 | 0 | 0 | 0 | 0 | 0 | 1 | -90 | 90 | -0.001422 | -0.00035638 | 0.001422 | 0.00035637
13 | 14 | 1.8411 | 0.70812 | 1.858e-09 | 0 | 0 | 0 | 0 | 0 | 1 | -90 | 90 | 0.0081891 | 0.0020517 | -0.0081877 | -0.0020514
16 | 14 | 2.4515 | 0.94287 | 2.474e-09 | 0 | 0 | 0 | 0 | 0 | 1 | -90 | 90 | -0.008186 | -0.0020509 | 0.0081877 | 0.0020514
20 | 24 | 1.7988 | 0.69185 | 1.8153e-09 | 0 | 0 | 0 | 0 | 0 | 1 | -90 | 90 | 0.0028103 | 0.00070418 | -0.0028102 | -0.0007043
27 | 28 | 5.6124 | 2.1586 | 5.6639e-09 | 0 | 0 | 0 | 0 | 0 | 1 | -90 | 90 | 0.055999 | 0.01406 | -0.055809 | -0.013987