## bus_data
BUS_I | BUS_TYPE | Pd | Qd | Gs | Bs | area | Vm | Va | baseKV | zone | Vmax | Vmin
1 | 1 | 0.0006237 | 0.00015631 | 0 | 0 | 1 | 0.99221 | -0.054947 | 0.4 | 1 | 1.1 | 0.9
2 | 1 | 0 | 0 | 0 | 0 | 1 | 0.99214 | -0.05545 | 0.4 | 1 | 1.1 | 0.9
3 | 1 | 0 | 0 | 0 | 0 | 1 | 0.99233 | -0.054133 | 0.4 | 1 | 1.1 | 0.9
4 | 1 | 0.00033451 | 8.3836e-05 | 0 | 0 | 1 | 0.9921 | -0.055737 | 0.4 | 1 | 1.1 | 0.9
6 | 1 | 0 | 0 | 0 | 0 | 1 | 0.99294 | -0.049797 | 0.4 | 1 | 1.1 | 0.9
7 | 1 | 0.001413 | 0.00035413 | 0 | 0 | 1 | 0.99207 | -0.055935 | 0.4 | 1 | 1.1 | 0.9
79 | 1 | 0.0006481 | 0.00016243 | 0 | 0 | 1 | 0.99317 | -0.048126 | 0.4 | 1 | 1.1 | 0.9
69 | 1 | 0 | 0 | 0 | 0 | 1 | 0.99351 | -0.04574 | 0.4 | 1 | 1.1 | 0.9
91 | 1 | 0 | 0 | 0 | 0 | 1 | 0.99274 | -0.05119 | 0.4 | 1 | 1.1 | 0.9
80 | 1 | 0 | 0 | 0 | 0 | 1 | 0.99347 | -0.045977 | 0.4 | 1 | 1.1 | 0.9
60 | 1 | 0.00058207 | 0.00014588 | 0 | 0 | 1 | 0.99438 | -0.039525 | 0.4 | 1 | 1.1 | 0.9
77 | 1 | 0.0020514 | 0.00051412 | 0 | 0 | 1 | 0.99327 | -0.047423 | 0.4 | 1 | 1.1 | 0.9
78 | 1 | 0.00042515 | 0.00010655 | 0 | 0 | 1 | 0.99336 | -0.046774 | 0.4 | 1 | 1.1 | 0.9
95 | 1 | 0.00018533 | 4.6449e-05 | 0 | 0 | 1 | 0.99229 | -0.054369 | 0.4 | 1 | 1.1 | 0.9
8 | 1 | 0.0054268 | 0.0013601 | 0 | 0 | 1 | 0.9918 | -0.057387 | 0.4 | 1 | 1.1 | 0.9
9 | 1 | 0.0020298 | 0.00050872 | 0 | 0 | 1 | 0.99198 | -0.056117 | 0.4 | 1 | 1.1 | 0.9
10 | 1 | 0.0034288 | 0.00085935 | 0 | 0 | 1 | 0.99119 | -0.061709 | 0.4 | 1 | 1.1 | 0.9
11 | 1 | 0.0023928 | 0.00059969 | 0 | 0 | 1 | 0.99342 | -0.045997 | 0.4 | 1 | 1.1 | 0.9
12 | 1 | 0 | 0 | 0 | 0 | 1 | 0.99031 | -0.067962 | 0.4 | 1 | 1.1 | 0.9
75 | 1 | 0 | 0 | 0 | 0 | 1 | 0.99387 | -0.042871 | 0.4 | 1 | 1.1 | 0.9
41 | 1 | 0 | 0 | 0 | 0 | 1 | 0.98987 | -0.071013 | 0.4 | 1 | 1.1 | 0.9
76 | 1 | 0.001883 | 0.00047193 | 0 | 0 | 1 | 0.99359 | -0.044809 | 0.4 | 1 | 1.1 | 0.9
74 | 1 | 0.0017523 | 0.00043917 | 0 | 0 | 1 | 0.99495 | -0.035262 | 0.4 | 1 | 1.1 | 0.9
59 | 1 | 0.0024911 | 0.00062433 | 0 | 0 | 1 | 0.98981 | -0.071443 | 0.4 | 1 | 1.1 | 0.9
13 | 1 | 0.0012586 | 0.00031544 | 0 | 0 | 1 | 0.99551 | -0.031515 | 0.4 | 1 | 1.1 | 0.9
14 | 1 | 0.0054975 | 0.0013778 | 0 | 0 | 1 | 0.99587 | -0.028946 | 0.4 | 1 | 1.1 | 0.9
15 | 1 | 0 | 0 | 0 | 0 | 1 | 0.99543 | -0.032042 | 0.4 | 1 | 1.1 | 0.9
16 | 1 | 0.0013657 | 0.00034227 | 0 | 0 | 1 | 0.99591 | -0.028705 | 0.4 | 1 | 1.1 | 0.9
17 | 1 | 0.00040662 | 0.00010191 | 0 | 0 | 1 | 0.9953 | -0.032987 | 0.4 | 1 | 1.1 | 0.9
18 | 1 | 0.0011285 | 0.00028283 | 0 | 0 | 1 | 0.99537 | -0.032522 | 0.4 | 1 | 1.1 | 0.9
30 | 1 | 0 | 0 | 0 | 0 | 1 | 0.99678 | -0.022555 | 0.4 | 1 | 1.1 | 0.9
70 | 1 | 0.00069186 | 0.0001734 | 0 | 0 | 1 | 0.99496 | -0.035372 | 0.4 | 1 | 1.1 | 0.9
93 | 1 | 0.00075765 | 0.00018988 | 0 | 0 | 1 | 0.99533 | -0.03277 | 0.4 | 1 | 1.1 | 0.9
48 | 1 | 0.0021441 | 0.00053737 | 0 | 0 | 1 | 0.9967 | -0.023132 | 0.4 | 1 | 1.1 | 0.9
28 | 1 | 0.0014901 | 0.00037345 | 0 | 0 | 1 | 0.99816 | -0.012868 | 0.4 | 1 | 1.1 | 0.9
71 | 1 | 0.0032399 | 0.00081198 | 0 | 0 | 1 | 0.99496 | -0.035401 | 0.4 | 1 | 1.1 | 0.9
19 | 1 | 0.00059994 | 0.00015036 | 0 | 0 | 1 | 0.98558 | -0.10241 | 0.4 | 1 | 1.1 | 0.9
20 | 1 | 0.00016749 | 4.1978e-05 | 0 | 0 | 1 | 0.98541 | -0.10363 | 0.4 | 1 | 1.1 | 0.9
21 | 1 | 0.00017258 | 4.3252e-05 | 0 | 0 | 1 | 0.98567 | -0.1018 | 0.4 | 1 | 1.1 | 0.9
22 | 1 | 0 | 0 | 0 | 0 | 1 | 0.98528 | -0.10458 | 0.4 | 1 | 1.1 | 0.9
23 | 1 | 0.00073802 | 0.00018497 | 0 | 0 | 1 | 0.98595 | -0.099788 | 0.4 | 1 | 1.1 | 0.9
88 | 1 | 0.00050126 | 0.00012563 | 0 | 0 | 1 | 0.98724 | -0.090488 | 0.4 | 1 | 1.1 | 0.9
89 | 1 | 0 | 0 | 0 | 0 | 1 | 0.98697 | -0.092427 | 0.4 | 1 | 1.1 | 0.9
45 | 1 | 0 | 0 | 0 | 0 | 1 | 0.98751 | -0.088584 | 0.4 | 1 | 1.1 | 0.9
36 | 1 | 0 | 0 | 0 | 0 | 1 | 0.98518 | -0.10531 | 0.4 | 1 | 1.1 | 0.9
25 | 1 | 0.0003055 | 7.6566e-05 | 0 | 0 | 1 | 0.98527 | -0.10469 | 0.4 | 1 | 1.1 | 0.9
83 | 1 | 0 | 0 | 0 | 0 | 1 | 0.98753 | -0.088421 | 0.4 | 1 | 1.1 | 0.9
82 | 1 | 0.00023208 | 5.8165e-05 | 0 | 0 | 1 | 0.98773 | -0.086952 | 0.4 | 1 | 1.1 | 0.9
61 | 1 | 0.00054476 | 0.00013653 | 0 | 0 | 1 | 0.98595 | -0.099741 | 0.4 | 1 | 1.1 | 0.9
90 | 1 | 0.00035097 | 8.7962e-05 | 0 | 0 | 1 | 0.98695 | -0.092604 | 0.4 | 1 | 1.1 | 0.9
51 | 1 | 0.00016579 | 4.1551e-05 | 0 | 0 | 1 | 0.98496 | -0.10687 | 0.4 | 1 | 1.1 | 0.9
24 | 1 | 0.0005499 | 0.00013782 | 0 | 0 | 1 | 0.98524 | -0.10485 | 0.4 | 1 | 1.1 | 0.9
26 | 3 | 0.0017236 | 0.00043197 | 0 | 0 | 1 | 1 | 0 | 0.4 | 1 | 1.1 | 0.9
27 | 1 | 0.0081896 | 0.0020525 | 0 | 0 | 1 | 0.99735 | -0.018453 | 0.4 | 1 | 1.1 | 0.9
29 | 1 | 0.0024602 | 0.00061657 | 0 | 0 | 1 | 0.99706 | -0.020515 | 0.4 | 1 | 1.1 | 0.9
54 | 1 | 0.0027602 | 0.00069176 | 0 | 0 | 1 | 0.9963 | -0.025798 | 0.4 | 1 | 1.1 | 0.9
66 | 1 | 0.0015124 | 0.00037905 | 0 | 0 | 1 | 0.99626 | -0.026085 | 0.4 | 1 | 1.1 | 0.9
65 | 1 | 0.0021441 | 0.00053737 | 0 | 0 | 1 | 0.99669 | -0.023215 | 0.4 | 1 | 1.1 | 0.9
31 | 1 | 0.0005668 | 0.00014205 | 0 | 0 | 1 | 0.99538 | -0.032463 | 0.4 | 1 | 1.1 | 0.9
32 | 1 | 0.0012066 | 0.0003024 | 0 | 0 | 1 | 0.99564 | -0.03064 | 0.4 | 1 | 1.1 | 0.9
33 | 1 | 0.0011291 | 0.00028298 | 0 | 0 | 1 | 0.99525 | -0.033348 | 0.4 | 1 | 1.1 | 0.9
34 | 1 | 0.00027598 | 6.9167e-05 | 0 | 0 | 1 | 0.99576 | -0.029776 | 0.4 | 1 | 1.1 | 0.9
35 | 1 | 0.0019323 | 0.00048428 | 0 | 0 | 1 | 0.99517 | -0.033951 | 0.4 | 1 | 1.1 | 0.9
64 | 1 | 0.0012158 | 0.00030471 | 0 | 0 | 1 | 0.9958 | -0.029484 | 0.4 | 1 | 1.1 | 0.9
43 | 1 | 0.0001621 | 4.0627e-05 | 0 | 0 | 1 | 0.99504 | -0.034835 | 0.4 | 1 | 1.1 | 0.9
63 | 1 | 0.0011364 | 0.00028482 | 0 | 0 | 1 | 0.99589 | -0.028846 | 0.4 | 1 | 1.1 | 0.9
44 | 1 | 0.00022618 | 5.6687e-05 | 0 | 0 | 1 | 0.9949 | -0.035826 | 0.4 | 1 | 1.1 | 0.9
49 | 1 | 0.00019816 | 4.9663e-05 | 0 | 0 | 1 | 0.98493 | -0.10708 | 0.4 | 1 | 1.1 | 0.9
37 | 1 | 0.00063567 | 0.00015931 | 0 | 0 | 1 | 0.98793 | -0.085513 | 0.4 | 1 | 1.1 | 0.9
38 | 1 | 0.0012855 | 0.00032217 | 0 | 0 | 1 | 0.98795 | -0.085391 | 0.4 | 1 | 1.1 | 0.9
40 | 1 | 0 | 0 | 0 | 0 | 1 | 0.98804 | -0.084759 | 0.4 | 1 | 1.1 | 0.9
46 | 1 | 0 | 0 | 0 | 0 | 1 | 0.98801 | -0.084988 | 0.4 | 1 | 1.1 | 0.9
47 | 1 | 0.00077908 | 0.00019526 | 0 | 0 | 1 | 0.9887 | -0.080033 | 0.4 | 1 | 1.1 | 0.9
81 | 1 | 8.4648e-05 | 2.1215e-05 | 0 | 0 | 1 | 0.98786 | -0.08601 | 0.4 | 1 | 1.1 | 0.9
84 | 1 | 0 | 0 | 0 | 0 | 1 | 0.98992 | -0.071286 | 0.4 | 1 | 1.1 | 0.9
57 | 1 | 0.0022924 | 0.00057452 | 0 | 0 | 1 | 0.98917 | -0.075965 | 0.4 | 1 | 1.1 | 0.9
72 | 1 | 0.0032445 | 0.00081315 | 0 | 0 | 1 | 0.99495 | -0.035416 | 0.4 | 1 | 1.1 | 0.9
97 | 1 | 0 | 0 | 0 | 0 | 1 | 0.99123 | -0.061924 | 0.4 | 1 | 1.1 | 0.9
50 | 1 | 0.00058935 | 0.00014771 | 0 | 0 | 1 | 0.98493 | -0.10713 | 0.4 | 1 | 1.1 | 0.9
52 | 1 | 0 | 0 | 0 | 0 | 1 | 0.98491 | -0.10728 | 0.4 | 1 | 1.1 | 0.9
53 | 1 | 0.00031197 | 7.8187e-05 | 0 | 0 | 1 | 0.98489 | -0.10739 | 0.4 | 1 | 1.1 | 0.9
55 | 1 | 0.001488 | 0.00037293 | 0 | 0 | 1 | 0.98891 | -0.077795 | 0.4 | 1 | 1.1 | 0.9
56 | 1 | 0.0040697 | 0.00102 | 0 | 0 | 1 | 0.98864 | -0.079743 | 0.4 | 1 | 1.1 | 0.9
58 | 1 | 0.0014779 | 0.00037038 | 0 | 0 | 1 | 0.98853 | -0.080548 | 0.4 | 1 | 1.1 | 0.9
67 | 1 | 0.0028649 | 0.00071801 | 0 | 0 | 1 | 0.98824 | -0.082598 | 0.4 | 1 | 1.1 | 0.9
68 | 1 | 0.0031714 | 0.00079483 | 0 | 0 | 1 | 0.98823 | -0.082617 | 0.4 | 1 | 1.1 | 0.9
92 | 1 | 0.0018831 | 0.00047194 | 0 | 0 | 1 | 0.98817 | -0.083072 | 0.4 | 1 | 1.1 | 0.9
96 | 1 | 0.00024467 | 6.132e-05 | 0 | 0 | 1 | 0.99194 | -0.056905 | 0.4 | 1 | 1.1 | 0.9
85 | 1 | 0.0019585 | 0.00049085 | 0 | 0 | 1 | 0.99336 | -0.046472 | 0.4 | 1 | 1.1 | 0.9
86 | 1 | 0.0018736 | 0.00046957 | 0 | 0 | 1 | 0.99309 | -0.048353 | 0.4 | 1 | 1.1 | 0.9
87 | 1 | 0.010595 | 0.0026554 | 0 | 0 | 1 | 0.99298 | -0.049121 | 0.4 | 1 | 1.1 | 0.9

## generator_data
GEN_BUS | PG | QG | QMAX | QMIN | VG | MBASE | GEN_STATUS | PMAX | PMIN
26 | 0.11443 | 0.028751 | 10 | -10 | 1 | 100 | 1 | 10 | 0

## branch_data
F_BUS | T_BUS | BR_R | BR_X | BR_B | RATE_A | RATE_B | RATE_C | TAP | SHIFT | BR_STATUS | ANGMIN | ANGMAX | P_in | Q_in | P_out | Q_out
1 | 2 | 3.6791 | 1.4151 | 3.7129e-09 | 0 | 0 | 0 | 0 | 0 | 1 | -90 | 90 | 0.0017477 | 0.0004373 | -0.0017476 | -0.00043762
1 | 3 | 4.3912 | 1.6889 | 4.4315e-09 | 0 | 0 | 0 | 0 | 0 | 1 | -90 | 90 | -0.0023714 | -0.00059362 | 0.0023717 | 0.00059328
2 | 4 | 2.1021 | 0.8085 | 2.1214e-09 | 0 | 0 | 0 | 0 | 0 | 1 | -90 | 90 | 0.0017476 | 0.00043762 | -0.0017475 | -0.0004378
3 | 6 | 23.2961 | 8.96 | 2.351e-08 | 0 | 0 | 0 | 0 | 0 | 1 | -90 | 90 | -0.0023717 | -0.00059328 | 0.0023731 | 0.00059151
4 | 7 | 1.7917 | 0.68912 | 1.8082e-09 | 0 | 0 | 0 | 0 | 0 | 1 | -90 | 90 | 0.001413 | 0.00035397 | -0.001413 | -0.00035413
6 | 79 | 8.9419 | 3.4392 | 9.0239e-09 | 0 | 0 | 0 | 0 | 0 | 1 | -90 | 90 | -0.0023731 | -0.00059151 | 0.0023737 | 0.00059083
79 | 77 | 2.9583 | 1.1378 | 2.9855e-09 | 0 | 0 | 0 | 0 | 0 | 1 | -90 | 90 | -0.0030218 | -0.00075326 | 0.003022 | 0.00075308
69 | 91 | 7.9836 | 3.0706 | 8.0569e-09 | 0 | 0 | 0 | 0 | 0 | 1 | -90 | 90 | 0.008699 | 0.0021703 | -0.0086925 | -0.0021685
69 | 80 | 0.5499 | 0.2115 | 5.5495e-10 | 0 | 0 | 0 | 0 | 0 | 1 | -90 | 90 | 0.0054998 | 0.0013738 | -0.0054996 | -0.0013738
69 | 60 | 5.5892 | 2.1497 | 5.6405e-09 | 0 | 0 | 0 | 0 | 0 | 1 | -90 | 90 | -0.014199 | -0.0035441 | 0.014211 | 0.0035482
91 | 95 | 4.6527 | 1.7895 | 4.6954e-09 | 0 | 0 | 0 | 0 | 0 | 1 | -90 | 90 | 0.0086925 | 0.0021685 | -0.0086887 | -0.0021676
80 | 78 | 1.853 | 0.71271 | 1.87e-09 | 0 | 0 | 0 | 0 | 0 | 1 | -90 | 90 | 0.0054996 | 0.0013738 | -0.005499 | -0.0013738
60 | 44 | 3.201 | 1.2311 | 3.2303e-09 | 0 | 0 | 0 | 0 | 0 | 1 | -90 | 90 | -0.014793 | -0.0036941 | 0.014801 | 0.0036966
77 | 78 | 1.6329 | 0.62803 | 1.6479e-09 | 0 | 0 | 0 | 0 | 0 | 1 | -90 | 90 | -0.0050734 | -0.0012672 | 0.0050739 | 0.0012672
95 | 96 | 3.792 | 1.4585 | 3.8268e-09 | 0 | 0 | 0 | 0 | 0 | 1 | -90 | 90 | 0.0085034 | 0.0021211 | -0.0085004 | -0.0021203
8 | 9 | 0.56899 | 0.21884 | 5.7421e-10 | 0 | 0 | 0 | 0 | 0 | 1 | -90 | 90 | -0.028656 | -0.007188 | 0.028661 | 0.0071899
8 | 10 | 2.3874 | 0.91821 | 2.4093e-09 | 0 | 0 | 0 | 0 | 0 | 1 | -90 | 90 | 0.02323 | 0.0058279 | -0.023216 | -0.0058228
9 | 11 | 4.2393 | 1.6305 | 4.2782e-09 | 0 | 0 | 0 | 0 | 0 | 1 | -90 | 90 | -0.030691 | -0.0076986 | 0.030734 | 0.0077148
10 | 12 | 4.0474 | 1.5567 | 4.0846e-09 | 0 | 0 | 0 | 0 | 0 | 1 | -90 | 90 | 0.019787 | 0.0049635 | -0.01977 | -0.0049573
11 | 75 | 1.2167 | 0.46797 | 1.2279e-09 | 0 | 0 | 0 | 0 | 0 | 1 | -90 | 90 | -0.033127 | -0.0083145 | 0.033142 | 0.0083199
12 | 41 | 1.9728 | 0.75875 | 1.9909e-09 | 0 | 0 | 0 | 0 | 0 | 1 | -90 | 90 | 0.01977 | 0.0049573 | -0.019761 | -0.0049543
75 | 76 | 1.5276 | 0.58753 | 1.5416e-09 | 0 | 0 | 0 | 0 | 0 | 1 | -90 | 90 | 0.016322 | 0.0040918 | -0.016318 | -0.0040903
75 | 74 | 1.9858 | 0.76378 | 2.004e-09 | 0 | 0 | 0 | 0 | 0 | 1 | -90 | 90 | -0.049464 | -0.012412 | 0.049516 | 0.012432
41 | 59 | 0.27734 | 0.10667 | 2.7989e-10 | 0 | 0 | 0 | 0 | 0 | 1 | -90 | 90 | 0.019761 | 0.0049543 | -0.01976 | -0.0049539
76 | 85 | 1.4817 | 0.56989 | 1.4953e-09 | 0 | 0 | 0 | 0 | 0 | 1 | -90 | 90 | 0.014435 | 0.0036184 | -0.014432 | -0.0036172
74 | 66 | 2.3185 | 0.89172 | 2.3398e-09 | 0 | 0 | 0 | 0 | 0 | 1 | -90 | 90 | -0.051269 | -0.012871 | 0.051334 | 0.012896
59 | 57 | 3.3426 | 1.2856 | 3.3732e-09 | 0 | 0 | 0 | 0 | 0 | 1 | -90 | 90 | 0.017269 | 0.0043295 | -0.017258 | -0.0043257
13 | 14 | 3.0891 | 1.1881 | 3.1174e-09 | 0 | 0 | 0 | 0 | 0 | 1 | -90 | 90 | -0.010732 | -0.0026888 | 0.010736 | 0.00269
13 | 15 | 0.71724 | 0.27586 | 7.2382e-10 | 0 | 0 | 0 | 0 | 0 | 1 | -90 | 90 | 0.0094732 | 0.0023734 | -0.0094725 | -0.0023732
14 | 16 | 0.19158 | 0.073685 | 1.9334e-10 | 0 | 0 | 0 | 0 | 0 | 1 | -90 | 90 | -0.016233 | -0.0040678 | 0.016234 | 0.004068
15 | 17 | 1.6081 | 0.61849 | 1.6228e-09 | 0 | 0 | 0 | 0 | 0 | 1 | -90 | 90 | 0.0075862 | 0.0019011 | -0.0075852 | -0.0019009
15 | 18 | 3.28 | 1.2615 | 3.3101e-09 | 0 | 0 | 0 | 0 | 0 | 1 | -90 | 90 | 0.0018863 | 0.00047203 | -0.0018862 | -0.00047231
16 | 30 | 4.5173 | 1.7374 | 4.5588e-09 | 0 | 0 | 0 | 0 | 0 | 1 | -90 | 90 | -0.017599 | -0.0044102 | 0.017614 | 0.0044155
17 | 70 | 4.2855 | 1.6483 | 4.3248e-09 | 0 | 0 | 0 | 0 | 0 | 1 | -90 | 90 | 0.0071786 | 0.001799 | -0.0071762 | -0.0017985
18 | 93 | 4.212 | 1.62 | 4.2507e-09 | 0 | 0 | 0 | 0 | 0 | 1 | -90 | 90 | 0.00075767 | 0.00018947 | -0.00075765 | -0.00018988
30 | 48 | 0.27609 | 0.10619 | 2.7863e-10 | 0 | 0 | 0 | 0 | 0 | 1 | -90 | 90 | 0.026978 | 0.0067526 | -0.026975 | -0.0067518
30 | 28 | 2.8116 | 1.0814 | 2.8374e-09 | 0 | 0 | 0 | 0 | 0 | 1 | -90 | 90 | -0.044592 | -0.011168 | 0.044652 | 0.011191
70 | 71 | 0.058011 | 0.022312 | 5.8543e-11 | 0 | 0 | 0 | 0 | 0 | 1 | -90 | 90 | 0.0064844 | 0.0016251 | -0.0064844 | -0.0016251
48 | 65 | 0.043209 | 0.016619 | 4.3605e-11 | 0 | 0 | 0 | 0 | 0 | 1 | -90 | 90 | 0.024831 | 0.0062145 | -0.024831 | -0.0062144
28 | 26 | 3.626 | 1.3946 | 3.6593e-09 | 0 | 0 | 0 | 0 | 0 | 1 | -90 | 90 | -0.046142 | -0.011564 | 0.046224 | 0.011596
71 | 72 | 0.057884 | 0.022263 | 5.8415e-11 | 0 | 0 | 0 | 0 | 0 | 1 | -90 | 90 | 0.0032445 | 0.00081315 | -0.0032445 | -0.00081315
19 | 20 | 6.6205 | 2.5464 | 6.6813e-09 | 0 | 0 | 0 | 0 | 0 | 1 | -90 | 90 | 0.0022893 | 0.00056863 | -0.0022889 | -0.00056913
19 | 21 | 2.6235 | 1.009 | 2.6476e-09 | 0 | 0 | 0 | 0 | 0 | 1 | -90 | 90 | -0.0028892 | -0.00071899 | 0.0028895 | 0.00071882
20 | 22 | 5.5804 | 2.1463 | 5.6317e-09 | 0 | 0 | 0 | 0 | 0 | 1 | -90 | 90 | 0.0021214 | 0.00052715 | -0.0021211 | -0.0005276
21 | 23 | 8.2209 | 3.1619 | 8.2964e-09 | 0 | 0 | 0 | 0 | 0 | 1 | -90 | 90 | -0.003062 | -0.00076207 | 0.0030629 | 0.00076159
22 | 36 | 7.143 | 2.7473 | 7.2085e-09 | 0 | 0 | 0 | 0 | 0 | 1 | -90 | 90 | 0.0012657 | 0.00031372 | -0.0012656 | -0.00031438
22 | 25 | 1.6088 | 0.61875 | 1.6235e-09 | 0 | 0 | 0 | 0 | 0 | 1 | -90 | 90 | 0.00085542 | 0.00021387 | -0.00085541 | -0.00021402
23 | 61 | 0.1553 | 0.059732 | 1.5673e-10 | 0 | 0 | 0 | 0 | 0 | 1 | -90 | 90 | -0.0038009 | -0.00094656 | 0.0038009 | 0.00094655
88 | 89 | 5.1678 | 1.9876 | 5.2152e-09 | 0 | 0 | 0 | 0 | 0 | 1 | -90 | 90 | 0.0047022 | 0.00117 | -0.004701 | -0.00117
88 | 45 | 4.589 | 1.765 | 4.6311e-09 | 0 | 0 | 0 | 0 | 0 | 1 | -90 | 90 | -0.0052035 | -0.0012956 | 0.0052049 | 0.0012957
89 | 90 | 6.3302 | 2.4347 | 6.3883e-09 | 0 | 0 | 0 | 0 | 0 | 1 | -90 | 90 | 0.00035098 | 8.7343e-05 | -0.00035097 | -8.7962e-05
89 | 61 | 21.0765 | 8.1064 | 2.127e-08 | 0 | 0 | 0 | 0 | 0 | 1 | -90 | 90 | 0.00435 | 0.0010827 | -0.0043457 | -0.0010831
45 | 83 | 0.39325 | 0.15125 | 3.9686e-10 | 0 | 0 | 0 | 0 | 0 | 1 | -90 | 90 | -0.0052049 | -0.0012957 | 0.005205 | 0.0012957
36 | 51 | 15.4378 | 5.9376 | 1.5579e-08 | 0 | 0 | 0 | 0 | 0 | 1 | -90 | 90 | 0.0012656 | 0.00031438 | -0.0012653 | -0.00031578
25 | 24 | 3.7239 | 1.4323 | 3.758e-09 | 0 | 0 | 0 | 0 | 0 | 1 | -90 | 90 | 0.00054991 | 0.00013746 | -0.0005499 | -0.00013782
83 | 82 | 3.5399 | 1.3615 | 3.5724e-09 | 0 | 0 | 0 | 0 | 0 | 1 | -90 | 90 | -0.005205 | -0.0012957 | 0.005206 | 0.0012958
82 | 81 | 2.173 | 0.83578 | 2.193e-09 | 0 | 0 | 0 | 0 | 0 | 1 | -90 | 90 | -0.0054381 | -0.0013539 | 0.0054388 | 0.001354
51 | 49 | 2.4234 | 0.93208 | 2.4456e-09 | 0 | 0 | 0 | 0 | 0 | 1 | -90 | 90 | 0.0010995 | 0.00027423 | -0.0010995 | -0.00027446
26 | 27 | 3.6303 | 1.3963 | 3.6637e-09 | 0 | 0 | 0 | 0 | 0 | 1 | -90 | 90 | 0.066487 | 0.016724 | -0.066316 | -0.016658
27 | 29 | 0.46187 | 0.17764 | 4.6611e-10 | 0 | 0 | 0 | 0 | 0 | 1 | -90 | 90 | 0.058126 | 0.014606 | -0.05811 | -0.0146
29 | 54 | 1.2342 | 0.47469 | 1.2455e-09 | 0 | 0 | 0 | 0 | 0 | 1 | -90 | 90 | 0.05565 | 0.013983 | -0.055609 | -0.013967
54 | 66 | 0.070532 | 0.027128 | 7.1179e-11 | 0 | 0 | 0 | 0 | 0 | 1 | -90 | 90 | 0.052849 | 0.013276 | -0.052846 | -0.013275
65 | 63 | 3.2001 | 1.2308 | 3.2295e-09 | 0 | 0 | 0 | 0 | 0 | 1 | -90 | 90 | 0.022687 | 0.005677 | -0.022669 | -0.0056705
31 | 32 | 1.2446 | 0.47868 | 1.256e-09 | 0 | 0 | 0 | 0 | 0 | 1 | -90 | 90 | -0.018825 | -0.0047059 | 0.018829 | 0.0047076
31 | 33 | 0.62183 | 0.23916 | 6.2753e-10 | 0 | 0 | 0 | 0 | 0 | 1 | -90 | 90 | 0.018258 | 0.0045638 | -0.018255 | -0.004563
32 | 34 | 0.55458 | 0.2133 | 5.5967e-10 | 0 | 0 | 0 | 0 | 0 | 1 | -90 | 90 | -0.020036 | -0.00501 | 0.020038 | 0.0050108
33 | 35 | 0.45205 | 0.17386 | 4.5619e-10 | 0 | 0 | 0 | 0 | 0 | 1 | -90 | 90 | 0.017126 | 0.0042801 | -0.017125 | -0.0042796
34 | 64 | 0.1848 | 0.071076 | 1.8649e-10 | 0 | 0 | 0 | 0 | 0 | 1 | -90 | 90 | -0.020314 | -0.00508 | 0.020315 | 0.0050803
35 | 43 | 0.74611 | 0.28697 | 7.5296e-10 | 0 | 0 | 0 | 0 | 0 | 1 | -90 | 90 | 0.015193 | 0.0037953 | -0.015191 | -0.0037947
64 | 63 | 0.38108 | 0.14657 | 3.8458e-10 | 0 | 0 | 0 | 0 | 0 | 1 | -90 | 90 | -0.021531 | -0.005385 | 0.021533 | 0.0053857
43 | 44 | 0.84474 | 0.3249 | 8.5249e-10 | 0 | 0 | 0 | 0 | 0 | 1 | -90 | 90 | 0.015029 | 0.003754 | -0.015027 | -0.0037533
49 | 50 | 0.58042 | 0.22324 | 5.8574e-10 | 0 | 0 | 0 | 0 | 0 | 1 | -90 | 90 | 0.00090134 | 0.00022479 | -0.00090133 | -0.00022485
37 | 38 | 2.4454 | 0.94052 | 2.4678e-09 | 0 | 0 | 0 | 0 | 0 | 1 | -90 | 90 | -0.00063567 | -0.00015931 | 0.00063568 | 0.00015908
38 | 40 | 4.1741 | 1.6054 | 4.2124e-09 | 0 | 0 | 0 | 0 | 0 | 1 | -90 | 90 | -0.0019211 | -0.00048124 | 0.0019213 | 0.0004809
40 | 46 | 0.51987 | 0.19995 | 5.2464e-10 | 0 | 0 | 0 | 0 | 0 | 1 | -90 | 90 | 0.0055244 | 0.0013753 | -0.0055242 | -0.0013753
40 | 47 | 7.9934 | 3.0744 | 8.0667e-09 | 0 | 0 | 0 | 0 | 0 | 1 | -90 | 90 | -0.0074457 | -0.0018562 | 0.0074505 | 0.0018572
46 | 81 | 2.3253 | 0.89433 | 2.3466e-09 | 0 | 0 | 0 | 0 | 0 | 1 | -90 | 90 | 0.0055242 | 0.0013753 | -0.0055234 | -0.0013752
47 | 84 | 13.4208 | 5.1619 | 1.3544e-08 | 0 | 0 | 0 | 0 | 0 | 1 | -90 | 90 | -0.0082296 | -0.0020525 | 0.0082395 | 0.002055
84 | 97 | 14.3817 | 5.5314 | 1.4514e-08 | 0 | 0 | 0 | 0 | 0 | 1 | -90 | 90 | -0.0082395 | -0.002055 | 0.0082501 | 0.0020576
57 | 55 | 1.558 | 0.59922 | 1.5723e-09 | 0 | 0 | 0 | 0 | 0 | 1 | -90 | 90 | 0.014966 | 0.0037512 | -0.014962 | -0.0037499
97 | 96 | 7.7185 | 2.9686 | 7.7893e-09 | 0 | 0 | 0 | 0 | 0 | 1 | -90 | 90 | -0.0082501 | -0.0020576 | 0.0082557 | 0.002059
50 | 52 | 6.0418 | 2.3238 | 6.0972e-09 | 0 | 0 | 0 | 0 | 0 | 1 | -90 | 90 | 0.00031198 | 7.7143e-05 | -0.00031197 | -7.7732e-05
52 | 53 | 4.6614 | 1.7929 | 4.7042e-09 | 0 | 0 | 0 | 0 | 0 | 1 | -90 | 90 | 0.00031197 | 7.7732e-05 | -0.00031197 | -7.8187e-05
55 | 56 | 1.8413 | 0.70818 | 1.8582e-09 | 0 | 0 | 0 | 0 | 0 | 1 | -90 | 90 | 0.013474 | 0.0033769 | -0.01347 | -0.0033757
56 | 58 | 1.0898 | 0.41916 | 1.0998e-09 | 0 | 0 | 0 | 0 | 0 | 1 | -90 | 90 | 0.0094006 | 0.0023557 | -0.0093996 | -0.0023554
58 | 67 | 3.2927 | 1.2664 | 3.3229e-09 | 0 | 0 | 0 | 0 | 0 | 1 | -90 | 90 | 0.0079217 | 0.0019851 | -0.0079195 | -0.0019845
67 | 68 | 0.048949 | 0.018826 | 4.9398e-11 | 0 | 0 | 0 | 0 | 0 | 1 | -90 | 90 | 0.0050546 | 0.0012665 | -0.0050546 | -0.0012665
68 | 92 | 3.0704 | 1.1809 | 3.0986e-09 | 0 | 0 | 0 | 0 | 0 | 1 | -90 | 90 | 0.0018832 | 0.00047168 | -0.001883 | -0.00047194
85 | 86 | 1.9385 | 0.74558 | 1.9563e-09 | 0 | 0 | 0 | 0 | 0 | 1 | -90 | 90 | 0.012473 | 0.0031264 | -0.01247 | -0.0031253
86 | 87 | 0.93035 | 0.35783 | 9.3889e-10 | 0 | 0 | 0 | 0 | 0 | 1 | -90 | 90 | 0.010596 | 0.0026558 | -0.010595 | -0.0026554