## bus_data
BUS_I | BUS_TYPE | Pd | Qd | Gs | Bs | area | Vm | Va | baseKV | zone | Vmax | Vmin
129 | 1 | 0.00061669 | 0.00015456 | 0 | 0 | 1 | 0.9872 | -0.089615 | 0.4 | 1 | 1.1 | 0.9
112 | 1 | 0.00067125 | 0.00016823 | 0 | 0 | 1 | 0.98743 | -0.087962 | 0.4 | 1 | 1.1 | 0.9
127 | 1 | 0.0012518 | 0.00031372 | 0 | 0 | 1 | 0.98706 | -0.090583 | 0.4 | 1 | 1.1 | 0.9
130 | 1 | 0.0006352 | 0.0001592 | 0 | 0 | 1 | 0.98666 | -0.093422 | 0.4 | 1 | 1.1 | 0.9
128 | 1 | 0 | 0 | 0 | 0 | 1 | 0.98692 | -0.091577 | 0.4 | 1 | 1.1 | 0.9
163 | 1 | 0.00054272 | 0.00013602 | 0 | 0 | 1 | 0.98655 | -0.094251 | 0.4 | 1 | 1.1 | 0.9
131 | 1 | 0.00080214 | 0.00020103 | 0 | 0 | 1 | 0.99068 | -0.065015 | 0.4 | 1 | 1.1 | 0.9
124 | 1 | 0.00058175 | 0.0001458 | 0 | 0 | 1 | 0.99065 | -0.065215 | 0.4 | 1 | 1.1 | 0.9
132 | 1 | 0.0011844 | 0.00029684 | 0 | 0 | 1 | 0.99071 | -0.064807 | 0.4 | 1 | 1.1 | 0.9
133 | 1 | 0.0013395 | 0.00033571 | 0 | 0 | 1 | 0.99072 | -0.064743 | 0.4 | 1 | 1.1 | 0.9
149 | 1 | 0.0010547 | 0.00026434 | 0 | 0 | 1 | 0.99081 | -0.064075 | 0.4 | 1 | 1.1 | 0.9
134 | 1 | 0.0043563 | 0.0010918 | 0 | 0 | 1 | 0.98258 | -0.12213 | 0.4 | 1 | 1.1 | 0.9
135 | 1 | 0.0067029 | 0.0016799 | 0 | 0 | 1 | 0.98073 | -0.13527 | 0.4 | 1 | 1.1 | 0.9
136 | 1 | 0 | 0 | 0 | 0 | 1 | 0.98343 | -0.11606 | 0.4 | 1 | 1.1 | 0.9
117 | 1 | 0 | 0 | 0 | 0 | 1 | 0.97994 | -0.14093 | 0.4 | 1 | 1.1 | 0.9
137 | 1 | 0.0054429 | 0.0013641 | 0 | 0 | 1 | 0.98444 | -0.10886 | 0.4 | 1 | 1.1 | 0.9
138 | 1 | 0.002663 | 0.00066742 | 0 | 0 | 1 | 0.98287 | -0.12003 | 0.4 | 1 | 1.1 | 0.9
144 | 1 | 0.0033253 | 0.00083339 | 0 | 0 | 1 | 0.98645 | -0.094634 | 0.4 | 1 | 1.1 | 0.9
140 | 1 | 0.0015426 | 0.00038662 | 0 | 0 | 1 | 0.982 | -0.12623 | 0.4 | 1 | 1.1 | 0.9
139 | 1 | 0.0013938 | 0.00034933 | 0 | 0 | 1 | 0.98141 | -0.13043 | 0.4 | 1 | 1.1 | 0.9
141 | 1 | 0 | 0 | 0 | 0 | 1 | 0.98106 | -0.13294 | 0.4 | 1 | 1.1 | 0.9
142 | 1 | 0.0011287 | 0.00028287 | 0 | 0 | 1 | 0.98065 | -0.13584 | 0.4 | 1 | 1.1 | 0.9
154 | 1 | 0.0013111 | 0.00032859 | 0 | 0 | 1 | 0.98009 | -0.13988 | 0.4 | 1 | 1.1 | 0.9
143 | 1 | 0.0029535 | 0.00074022 | 0 | 0 | 1 | 0.97974 | -0.14239 | 0.4 | 1 | 1.1 | 0.9
158 | 1 | 0.0013391 | 0.00033562 | 0 | 0 | 1 | 0.97969 | -0.14273 | 0.4 | 1 | 1.1 | 0.9
145 | 1 | 0 | 0 | 0 | 0 | 1 | 0.98978 | -0.071198 | 0.4 | 1 | 1.1 | 0.9
146 | 1 | 0.0045377 | 0.0011373 | 0 | 0 | 1 | 0.99105 | -0.062302 | 0.4 | 1 | 1.1 | 0.9
102 | 1 | 0 | 0 | 0 | 0 | 1 | 0.99357 | -0.044677 | 0.4 | 1 | 1.1 | 0.9
147 | 1 | 0.0038439 | 0.00096338 | 0 | 0 | 1 | 0.98637 | -0.095506 | 0.4 | 1 | 1.1 | 0.9
148 | 1 | 0.0013135 | 0.00032919 | 0 | 0 | 1 | 0.99158 | -0.05863 | 0.4 | 1 | 1.1 | 0.9
150 | 1 | 0 | 0 | 0 | 0 | 1 | 0.99092 | -0.063314 | 0.4 | 1 | 1.1 | 0.9
151 | 1 | 0.00071465 | 0.00017911 | 0 | 0 | 1 | 0.98961 | -0.072534 | 0.4 | 1 | 1.1 | 0.9
169 | 1 | 0.00061446 | 0.000154 | 0 | 0 | 1 | 0.98958 | -0.072751 | 0.4 | 1 | 1.1 | 0.9
152 | 1 | 0.0010283 | 0.00025773 | 0 | 0 | 1 | 0.98755 | -0.087156 | 0.4 | 1 | 1.1 | 0.9
125 | 1 | 0.00042675 | 0.00010695 | 0 | 0 | 1 | 0.98756 | -0.087058 | 0.4 | 1 | 1.1 | 0.9
155 | 1 | 0.0011669 | 0.00029245 | 0 | 0 | 1 | 0.97964 | -0.14312 | 0.4 | 1 | 1.1 | 0.9
107 | 1 | 0.0015315 | 0.00038383 | 0 | 0 | 1 | 0.97934 | -0.14522 | 0.4 | 1 | 1.1 | 0.9
156 | 1 | 0.00088861 | 0.00022271 | 0 | 0 | 1 | 0.97946 | -0.14439 | 0.4 | 1 | 1.1 | 0.9
162 | 1 | 0 | 0 | 0 | 0 | 1 | 0.97936 | -0.14511 | 0.4 | 1 | 1.1 | 0.9
157 | 1 | 0.0012978 | 0.00032527 | 0 | 0 | 1 | 0.97893 | -0.14819 | 0.4 | 1 | 1.1 | 0.9
101 | 1 | 0 | 0 | 0 | 0 | 1 | 0.97895 | -0.14803 | 0.4 | 1 | 1.1 | 0.9
159 | 1 | 0.00024823 | 6.2213e-05 | 0 | 0 | 1 | 0.97968 | -0.14282 | 0.4 | 1 | 1.1 | 0.9
164 | 1 | 0.00019197 | 4.8113e-05 | 0 | 0 | 1 | 0.97967 | -0.14287 | 0.4 | 1 | 1.1 | 0.9
160 | 1 | 0.0023658 | 0.00059293 | 0 | 0 | 1 | 0.97918 | -0.14641 | 0.4 | 1 | 1.1 | 0.9
165 | 1 | 0 | 0 | 0 | 0 | 1 | 0.97923 | -0.14607 | 0.4 | 1 | 1.1 | 0.9
120 | 1 | 0.00078916 | 0.00019778 | 0 | 0 | 1 | 0.97926 | -0.14581 | 0.4 | 1 | 1.1 | 0.9
166 | 1 | 0 | 0 | 0 | 0 | 1 | 0.97919 | -0.14636 | 0.4 | 1 | 1.1 | 0.9
167 | 1 | 0.0019342 | 0.00048476 | 0 | 0 | 1 | 0.9791 | -0.14696 | 0.4 | 1 | 1.1 | 0.9
168 | 1 | 0.00090152 | 0.00022594 | 0 | 0 | 1 | 0.97914 | -0.1467 | 0.4 | 1 | 1.1 | 0.9
113 | 1 | 0.00064518 | 0.0001617 | 0 | 0 | 1 | 0.98894 | -0.07726 | 0.4 | 1 | 1.1 | 0.9
98 | 1 | 0.0020289 | 0.0005085 | 0 | 0 | 1 | 0.99594 | -0.028148 | 0.4 | 1 | 1.1 | 0.9
99 | 1 | 0.00073786 | 0.00018493 | 0 | 0 | 1 | 0.99594 | -0.028149 | 0.4 | 1 | 1.1 | 0.9
100 | 1 | 0 | 0 | 0 | 0 | 1 | 0.99598 | -0.027846 | 0.4 | 1 | 1.1 | 0.9
103 | 3 | 0.003753 | 0.00094059 | 0 | 0 | 1 | 1 | 0 | 0.4 | 1 | 1.1 | 0.9
105 | 1 | 0.0027341 | 0.00068522 | 0 | 0 | 1 | 0.97897 | -0.14788 | 0.4 | 1 | 1.1 | 0.9
121 | 1 | 0.0023062 | 0.00057798 | 0 | 0 | 1 | 0.99965 | -0.0024582 | 0.4 | 1 | 1.1 | 0.9
104 | 1 | 0.0014929 | 0.00037415 | 0 | 0 | 1 | 0.97904 | -0.14735 | 0.4 | 1 | 1.1 | 0.9
106 | 1 | 0.0014008 | 0.00035108 | 0 | 0 | 1 | 0.97916 | -0.1465 | 0.4 | 1 | 1.1 | 0.9
108 | 1 | 0.0032247 | 0.00080819 | 0 | 0 | 1 | 0.98766 | -0.086315 | 0.4 | 1 | 1.1 | 0.9
109 | 1 | 0.0011559 | 0.0002897 | 0 | 0 | 1 | 0.9876 | -0.086742 | 0.4 | 1 | 1.1 | 0.9
110 | 1 | 0.00084353 | 0.00021141 | 0 | 0 | 1 | 0.9879 | -0.084644 | 0.4 | 1 | 1.1 | 0.9
111 | 1 | 0 | 0 | 0 | 0 | 1 | 0.98759 | -0.086827 | 0.4 | 1 | 1.1 | 0.9
114 | 1 | 0.0016356 | 0.00040992 | 0 | 0 | 1 | 0.97953 | -0.14385 | 0.4 | 1 | 1.1 | 0.9
115 | 1 | 0.0036031 | 0.00090302 | 0 | 0 | 1 | 0.97981 | -0.14191 | 0.4 | 1 | 1.1 | 0.9
116 | 1 | 0 | 0 | 0 | 0 | 1 | 0.97944 | -0.14454 | 0.4 | 1 | 1.1 | 0.9
119 | 1 | 0.0016296 | 0.00040842 | 0 | 0 | 1 | 0.97928 | -0.14566 | 0.4 | 1 | 1.1 | 0.9
122 | 1 | 0.0039475 | 0.00098932 | 0 | 0 | 1 | 0.99941 | -0.0041179 | 0.4 | 1 | 1.1 | 0.9
123 | 1 | 0.0039476 | 0.00098937 | 0 | 0 | 1 | 0.99939 | -0.0043027 | 0.4 | 1 | 1.1 | 0.9
126 | 1 | 0.0085346 | 0.002139 | 0 | 0 | 1 | 0.98698 | -0.091148 | 0.4 | 1 | 1.1 | 0.9

## generator_data
GEN_BUS | PG | QG | QMAX | QMIN | VG | MBASE | GEN_STATUS | PMAX | PMIN
103 | 0.10973 | 0.027678 | 10 | -10 | 1 | 100 | 1 | 10 | 0

## branch_data
F_BUS | T_BUS | BR_R | BR_X | BR_B | RATE_A | RATE_B | RATE_C | TAP | SHIFT | BR_STATUS | ANGMIN | ANGMAX | P_in | Q_in | P_out | Q_out
129 | 112 | 1.3597 | 0.52297 | 1.3722e-09 | 0 | 0 | 0 | 0 | 0 | 1 | -90 | 90 | -0.015431 | -0.0038667 | 0.015434 | 0.003868
129 | 127 | 0.82894 | 0.31882 | 8.3655e-10 | 0 | 0 | 0 | 0 | 0 | 1 | -90 | 90 | 0.014814 | 0.0037122 | -0.014812 | -0.0037115
112 | 110 | 2.6173 | 1.0067 | 2.6413e-09 | 0 | 0 | 0 | 0 | 0 | 1 | -90 | 90 | -0.016105 | -0.0040362 | 0.016113 | 0.0040388
127 | 126 | 0.52852 | 0.20328 | 5.3337e-10 | 0 | 0 | 0 | 0 | 0 | 1 | -90 | 90 | 0.01356 | 0.0033978 | -0.013559 | -0.0033974
130 | 128 | 4.6525 | 1.7894 | 4.6952e-09 | 0 | 0 | 0 | 0 | 0 | 1 | -90 | 90 | -0.005023 | -0.0012584 | 0.0050243 | 0.0012584
130 | 163 | 2.3938 | 0.92071 | 2.4158e-09 | 0 | 0 | 0 | 0 | 0 | 1 | -90 | 90 | 0.0043878 | 0.0010992 | -0.0043873 | -0.0010993
128 | 126 | 1.0835 | 0.41673 | 1.0934e-09 | 0 | 0 | 0 | 0 | 0 | 1 | -90 | 90 | -0.0050243 | -0.0012584 | 0.0050246 | 0.0012585
163 | 147 | 4.1381 | 1.5916 | 4.1761e-09 | 0 | 0 | 0 | 0 | 0 | 1 | -90 | 90 | 0.0038446 | 0.00096323 | -0.0038439 | -0.00096338
131 | 124 | 4.3742 | 1.6824 | 4.4143e-09 | 0 | 0 | 0 | 0 | 0 | 1 | -90 | 90 | 0.00058176 | 0.00014537 | -0.00058175 | -0.0001458
131 | 132 | 1.9197 | 0.73833 | 1.9373e-09 | 0 | 0 | 0 | 0 | 0 | 1 | -90 | 90 | -0.0013839 | -0.00034641 | 0.0013839 | 0.00034623
132 | 133 | 0.31571 | 0.12143 | 3.1861e-10 | 0 | 0 | 0 | 0 | 0 | 1 | -90 | 90 | -0.0025683 | -0.00064307 | 0.0025684 | 0.00064305
133 | 149 | 2.184 | 0.84 | 2.204e-09 | 0 | 0 | 0 | 0 | 0 | 1 | -90 | 90 | -0.0039078 | -0.00097876 | 0.0039082 | 0.00097868
149 | 150 | 1.9587 | 0.75333 | 1.9766e-09 | 0 | 0 | 0 | 0 | 0 | 1 | -90 | 90 | -0.004963 | -0.001243 | 0.0049635 | 0.001243
134 | 135 | 7.5102 | 2.8885 | 7.5791e-09 | 0 | 0 | 0 | 0 | 0 | 1 | -90 | 90 | 0.021987 | 0.0055125 | -0.021947 | -0.0054979
134 | 136 | 2.9016 | 1.116 | 2.9282e-09 | 0 | 0 | 0 | 0 | 0 | 1 | -90 | 90 | -0.026343 | -0.0066043 | 0.026365 | 0.0066125
135 | 117 | 4.64 | 1.7846 | 4.6826e-09 | 0 | 0 | 0 | 0 | 0 | 1 | -90 | 90 | 0.015244 | 0.003818 | -0.015232 | -0.0038138
136 | 137 | 1.9199 | 0.73844 | 1.9376e-09 | 0 | 0 | 0 | 0 | 0 | 1 | -90 | 90 | -0.047351 | -0.011876 | 0.047398 | 0.011895
136 | 138 | 2.3837 | 0.91681 | 2.4056e-09 | 0 | 0 | 0 | 0 | 0 | 1 | -90 | 90 | 0.020986 | 0.005264 | -0.020974 | -0.0052598
117 | 143 | 3.8521 | 1.4816 | 3.8875e-09 | 0 | 0 | 0 | 0 | 0 | 1 | -90 | 90 | 0.0047338 | 0.0011854 | -0.0047329 | -0.0011854
117 | 115 | 1.1636 | 0.44755 | 1.1743e-09 | 0 | 0 | 0 | 0 | 0 | 1 | -90 | 90 | 0.010498 | 0.0026284 | -0.010497 | -0.002628
137 | 144 | 3.4129 | 1.3126 | 3.4442e-09 | 0 | 0 | 0 | 0 | 0 | 1 | -90 | 90 | -0.052841 | -0.013259 | 0.052946 | 0.013298
138 | 140 | 4.2636 | 1.6399 | 4.3028e-09 | 0 | 0 | 0 | 0 | 0 | 1 | -90 | 90 | 0.018311 | 0.0045923 | -0.018295 | -0.0045867
144 | 145 | 5.3172 | 2.0451 | 5.366e-09 | 0 | 0 | 0 | 0 | 0 | 1 | -90 | 90 | -0.056271 | -0.014132 | 0.056455 | 0.014202
140 | 139 | 3.15 | 1.2115 | 3.1789e-09 | 0 | 0 | 0 | 0 | 0 | 1 | -90 | 90 | 0.016753 | 0.0042001 | -0.016743 | -0.0041966
139 | 141 | 2.0555 | 0.79058 | 2.0744e-09 | 0 | 0 | 0 | 0 | 0 | 1 | -90 | 90 | 0.015349 | 0.0038473 | -0.015344 | -0.0038455
141 | 142 | 2.3682 | 0.91086 | 2.39e-09 | 0 | 0 | 0 | 0 | 0 | 1 | -90 | 90 | 0.015344 | 0.0038455 | -0.015338 | -0.0038433
142 | 154 | 3.557 | 1.3681 | 3.5896e-09 | 0 | 0 | 0 | 0 | 0 | 1 | -90 | 90 | 0.014209 | 0.0035605 | -0.014201 | -0.0035578
154 | 155 | 3.1367 | 1.2064 | 3.1655e-09 | 0 | 0 | 0 | 0 | 0 | 1 | -90 | 90 | 0.01289 | 0.0032292 | -0.012884 | -0.0032273
143 | 158 | 2.3541 | 0.90542 | 2.3757e-09 | 0 | 0 | 0 | 0 | 0 | 1 | -90 | 90 | 0.0017794 | 0.00044519 | -0.0017793 | -0.00044538
158 | 159 | 2.75 | 1.0577 | 2.7753e-09 | 0 | 0 | 0 | 0 | 0 | 1 | -90 | 90 | 0.00044021 | 0.00010977 | -0.0004402 | -0.00011003
145 | 146 | 2.0276 | 0.77984 | 2.0462e-09 | 0 | 0 | 0 | 0 | 0 | 1 | -90 | 90 | -0.056455 | -0.014202 | 0.056525 | 0.014229
146 | 102 | 3.7303 | 1.4347 | 3.7645e-09 | 0 | 0 | 0 | 0 | 0 | 1 | -90 | 90 | -0.061063 | -0.015366 | 0.061213 | 0.015424
102 | 148 | 5.7636 | 2.2168 | 5.8165e-09 | 0 | 0 | 0 | 0 | 0 | 1 | -90 | 90 | 0.031195 | 0.0078353 | -0.031135 | -0.0078127
102 | 100 | 2.3668 | 0.9103 | 2.3885e-09 | 0 | 0 | 0 | 0 | 0 | 1 | -90 | 90 | -0.092408 | -0.023259 | 0.092626 | 0.023342
148 | 150 | 2.0151 | 0.77505 | 2.0336e-09 | 0 | 0 | 0 | 0 | 0 | 1 | -90 | 90 | 0.029821 | 0.0074835 | -0.029802 | -0.0074762
150 | 151 | 4.7534 | 1.8282 | 4.7971e-09 | 0 | 0 | 0 | 0 | 0 | 1 | -90 | 90 | 0.024838 | 0.0062332 | -0.024807 | -0.0062214
151 | 169 | 0.11503 | 0.044242 | 1.1608e-10 | 0 | 0 | 0 | 0 | 0 | 1 | -90 | 90 | 0.024092 | 0.0060423 | -0.024091 | -0.0060421
169 | 113 | 2.4517 | 0.94296 | 2.4742e-09 | 0 | 0 | 0 | 0 | 0 | 1 | -90 | 90 | 0.023477 | 0.0058881 | -0.023462 | -0.0058827
152 | 125 | 1.201 | 0.46192 | 1.212e-09 | 0 | 0 | 0 | 0 | 0 | 1 | -90 | 90 | -0.0010283 | -0.00025773 | 0.0010284 | 0.00025761
125 | 111 | 2.0195 | 0.77671 | 2.038e-09 | 0 | 0 | 0 | 0 | 0 | 1 | -90 | 90 | -0.0014551 | -0.00036457 | 0.0014551 | 0.00036439
155 | 107 | 3.1094 | 1.1959 | 3.1379e-09 | 0 | 0 | 0 | 0 | 0 | 1 | -90 | 90 | 0.0084616 | 0.0021202 | -0.0084592 | -0.0021195
155 | 156 | 4.8925 | 1.8817 | 4.9374e-09 | 0 | 0 | 0 | 0 | 0 | 1 | -90 | 90 | 0.0032556 | 0.00081461 | -0.0032551 | -0.00081486
107 | 106 | 2.2972 | 0.88353 | 2.3183e-09 | 0 | 0 | 0 | 0 | 0 | 1 | -90 | 90 | 0.0069277 | 0.0017357 | -0.0069265 | -0.0017355
156 | 162 | 3.7891 | 1.4574 | 3.8239e-09 | 0 | 0 | 0 | 0 | 0 | 1 | -90 | 90 | 0.0023664 | 0.00059216 | -0.0023662 | -0.00059243
162 | 160 | 6.8326 | 2.6279 | 6.8953e-09 | 0 | 0 | 0 | 0 | 0 | 1 | -90 | 90 | 0.0023662 | 0.00059243 | -0.0023658 | -0.00059293
157 | 101 | 1.5032 | 0.57814 | 1.5169e-09 | 0 | 0 | 0 | 0 | 0 | 1 | -90 | 90 | -0.0012978 | -0.00032527 | 0.0012978 | 0.00032513
101 | 105 | 1.4164 | 0.54477 | 1.4294e-09 | 0 | 0 | 0 | 0 | 0 | 1 | -90 | 90 | -0.0012978 | -0.00032513 | 0.0012979 | 0.00032501
159 | 164 | 3.0526 | 1.1741 | 3.0806e-09 | 0 | 0 | 0 | 0 | 0 | 1 | -90 | 90 | 0.00019197 | 4.7818e-05 | -0.00019197 | -4.8113e-05
165 | 120 | 1.1588 | 0.44567 | 1.1694e-09 | 0 | 0 | 0 | 0 | 0 | 1 | -90 | 90 | -0.002836 | -0.00070944 | 0.0028361 | 0.00070936
165 | 166 | 3.9445 | 1.5171 | 3.9807e-09 | 0 | 0 | 0 | 0 | 0 | 1 | -90 | 90 | 0.00090159 | 0.00022514 | -0.00090155 | -0.00022551
165 | 167 | 5.7065 | 2.1948 | 5.7588e-09 | 0 | 0 | 0 | 0 | 0 | 1 | -90 | 90 | 0.0019344 | 0.0004843 | -0.0019342 | -0.00048476
120 | 116 | 4.3815 | 1.6852 | 4.4217e-09 | 0 | 0 | 0 | 0 | 0 | 1 | -90 | 90 | -0.0036253 | -0.00090715 | 0.0036259 | 0.00090697
166 | 168 | 4.6693 | 1.7959 | 4.7121e-09 | 0 | 0 | 0 | 0 | 0 | 1 | -90 | 90 | 0.00090155 | 0.00022551 | -0.00090151 | -0.00022594
113 | 110 | 4.1219 | 1.5853 | 4.1597e-09 | 0 | 0 | 0 | 0 | 0 | 1 | -90 | 90 | 0.022817 | 0.005721 | -0.022794 | -0.0057124
98 | 99 | 0.024337 | 0.0093604 | 2.456e-11 | 0 | 0 | 0 | 0 | 0 | 1 | -90 | 90 | 0.00073786 | 0.00018492 | -0.00073786 | -0.00018493
98 | 100 | 1.411 | 0.54271 | 1.424e-09 | 0 | 0 | 0 | 0 | 0 | 1 | -90 | 90 | -0.0027668 | -0.00069343 | 0.0027669 | 0.00069333
100 | 103 | 3.8252 | 1.4712 | 3.8603e-09 | 0 | 0 | 0 | 0 | 0 | 1 | -90 | 90 | -0.095393 | -0.024036 | 0.095766 | 0.024179
103 | 121 | 3.1366 | 1.2064 | 3.1654e-09 | 0 | 0 | 0 | 0 | 0 | 1 | -90 | 90 | 0.010207 | 0.0025581 | -0.010203 | -0.0025571
105 | 104 | 1.6668 | 0.64106 | 1.6821e-09 | 0 | 0 | 0 | 0 | 0 | 1 | -90 | 90 | -0.0040319 | -0.0010102 | 0.0040322 | 0.0010102
121 | 122 | 2.7352 | 1.052 | 2.7603e-09 | 0 | 0 | 0 | 0 | 0 | 1 | -90 | 90 | 0.007897 | 0.0019791 | -0.0078952 | -0.0019787
104 | 106 | 1.9172 | 0.73738 | 1.9348e-09 | 0 | 0 | 0 | 0 | 0 | 1 | -90 | 90 | -0.005525 | -0.0013843 | 0.0055257 | 0.0013844
108 | 109 | 2.075 | 0.79806 | 2.094e-09 | 0 | 0 | 0 | 0 | 0 | 1 | -90 | 90 | 0.0026112 | 0.00065387 | -0.0026111 | -0.00065402
108 | 110 | 3.6361 | 1.3985 | 3.6695e-09 | 0 | 0 | 0 | 0 | 0 | 1 | -90 | 90 | -0.0058359 | -0.0014621 | 0.0058373 | 0.0014622
109 | 111 | 0.73726 | 0.28356 | 7.4402e-10 | 0 | 0 | 0 | 0 | 0 | 1 | -90 | 90 | 0.0014552 | 0.00036432 | -0.0014551 | -0.00036439
114 | 115 | 3.5165 | 1.3525 | 3.5487e-09 | 0 | 0 | 0 | 0 | 0 | 1 | -90 | 90 | -0.0068918 | -0.0017246 | 0.0068937 | 0.001725
114 | 116 | 1.6174 | 0.62209 | 1.6323e-09 | 0 | 0 | 0 | 0 | 0 | 1 | -90 | 90 | 0.0052563 | 0.0013147 | -0.0052558 | -0.0013147
116 | 119 | 8.6015 | 3.3083 | 8.6804e-09 | 0 | 0 | 0 | 0 | 0 | 1 | -90 | 90 | 0.0016298 | 0.00040768 | -0.0016296 | -0.00040842
122 | 123 | 0.60899 | 0.23423 | 6.1458e-10 | 0 | 0 | 0 | 0 | 0 | 1 | -90 | 90 | 0.0039477 | 0.00098934 | -0.0039476 | -0.00098937