## bus_data
BUS_I | BUS_TYPE | Pd | Qd | Gs | Bs | area | Vm | Va | baseKV | zone | Vmax | Vmin
1 | 1 | 0.0035816 | 0.00089763 | 0 | 0 | 1 | 0.99206 | -0.055223 | 0.4 | 1 | 1.1 | 0.9
2 | 1 | 0.0019193 | 0.00048102 | 0 | 0 | 1 | 0.99277 | -0.050218 | 0.4 | 1 | 1.1 | 0.9
3 | 1 | 0.0016099 | 0.00040348 | 0 | 0 | 1 | 0.99183 | -0.056822 | 0.4 | 1 | 1.1 | 0.9
4 | 1 | 0.0020329 | 0.0005095 | 0 | 0 | 1 | 0.99295 | -0.048931 | 0.4 | 1 | 1.1 | 0.9
5 | 1 | 0.001415 | 0.00035463 | 0 | 0 | 1 | 0.99117 | -0.061507 | 0.4 | 1 | 1.1 | 0.9
79 | 1 | 0.0027063 | 0.00067826 | 0 | 0 | 1 | 0.99367 | -0.043889 | 0.4 | 1 | 1.1 | 0.9
46 | 1 | 0.0025105 | 0.0006292 | 0 | 0 | 1 | 0.99104 | -0.062443 | 0.4 | 1 | 1.1 | 0.9
86 | 1 | 0 | 0 | 0 | 0 | 1 | 0.99413 | -0.040689 | 0.4 | 1 | 1.1 | 0.9
14 | 1 | 0.0021608 | 0.00054154 | 0 | 0 | 1 | 0.99046 | -0.066525 | 0.4 | 1 | 1.1 | 0.9
6 | 1 | 0.0014198 | 0.00035584 | 0 | 0 | 1 | 0.98253 | -0.12229 | 0.4 | 1 | 1.1 | 0.9
7 | 1 | 0.0011804 | 0.00029583 | 0 | 0 | 1 | 0.98262 | -0.12164 | 0.4 | 1 | 1.1 | 0.9
8 | 1 | 0.00063511 | 0.00015917 | 0 | 0 | 1 | 0.98244 | -0.12292 | 0.4 | 1 | 1.1 | 0.9
9 | 1 | 0 | 0 | 0 | 0 | 1 | 0.98282 | -0.12021 | 0.4 | 1 | 1.1 | 0.9
10 | 1 | 0.00063447 | 0.00015901 | 0 | 0 | 1 | 0.9824 | -0.12323 | 0.4 | 1 | 1.1 | 0.9
89 | 1 | 0.0010252 | 0.00025695 | 0 | 0 | 1 | 0.98181 | -0.12741 | 0.4 | 1 | 1.1 | 0.9
102 | 1 | 0.00085022 | 0.00021308 | 0 | 0 | 1 | 0.98296 | -0.11925 | 0.4 | 1 | 1.1 | 0.9
34 | 1 | 0 | 0 | 0 | 0 | 1 | 0.98237 | -0.12342 | 0.4 | 1 | 1.1 | 0.9
88 | 1 | 0.0045451 | 0.0011391 | 0 | 0 | 1 | 0.98146 | -0.1299 | 0.4 | 1 | 1.1 | 0.9
31 | 1 | 0.0020412 | 0.00051157 | 0 | 0 | 1 | 0.98316 | -0.11777 | 0.4 | 1 | 1.1 | 0.9
33 | 1 | 0.0005973 | 0.0001497 | 0 | 0 | 1 | 0.98232 | -0.12377 | 0.4 | 1 | 1.1 | 0.9
11 | 1 | 0.0017179 | 0.00043055 | 0 | 0 | 1 | 0.99005 | -0.069446 | 0.4 | 1 | 1.1 | 0.9
12 | 1 | 0.0024565 | 0.00061566 | 0 | 0 | 1 | 0.9903 | -0.067684 | 0.4 | 1 | 1.1 | 0.9
13 | 1 | 0.0029039 | 0.00072778 | 0 | 0 | 1 | 0.98975 | -0.071553 | 0.4 | 1 | 1.1 | 0.9
15 | 1 | 0.0030619 | 0.00076739 | 0 | 0 | 1 | 0.98947 | -0.073518 | 0.4 | 1 | 1.1 | 0.9
17 | 1 | 0.0015109 | 0.00037867 | 0 | 0 | 1 | 0.98935 | -0.074388 | 0.4 | 1 | 1.1 | 0.9
16 | 1 | 0.0015572 | 0.00039027 | 0 | 0 | 1 | 0.98921 | -0.075352 | 0.4 | 1 | 1.1 | 0.9
18 | 1 | 0 | 0 | 0 | 0 | 1 | 0.9891 | -0.076155 | 0.4 | 1 | 1.1 | 0.9
19 | 1 | 0.0018812 | 0.00047147 | 0 | 0 | 1 | 0.98897 | -0.077048 | 0.4 | 1 | 1.1 | 0.9
20 | 1 | 0.001698 | 0.00042556 | 0 | 0 | 1 | 0.98901 | -0.076819 | 0.4 | 1 | 1.1 | 0.9
116 | 1 | 0 | 0 | 0 | 0 | 1 | 0.98895 | -0.077208 | 0.4 | 1 | 1.1 | 0.9
115 | 1 | 0.00093385 | 0.00023405 | 0 | 0 | 1 | 0.98894 | -0.077304 | 0.4 | 1 | 1.1 | 0.9
21 | 1 | 0.0026018 | 0.00065207 | 0 | 0 | 1 | 0.98597 | -0.097933 | 0.4 | 1 | 1.1 | 0.9
22 | 1 | 0.0021175 | 0.0005307 | 0 | 0 | 1 | 0.98571 | -0.099835 | 0.4 | 1 | 1.1 | 0.9
23 | 1 | 0 | 0 | 0 | 0 | 1 | 0.98607 | -0.097272 | 0.4 | 1 | 1.1 | 0.9
24 | 1 | 0.0024908 | 0.00062426 | 0 | 0 | 1 | 0.98548 | -0.10141 | 0.4 | 1 | 1.1 | 0.9
25 | 1 | 0.00241 | 0.000604 | 0 | 0 | 1 | 0.986 | -0.097754 | 0.4 | 1 | 1.1 | 0.9
26 | 1 | 0.0035935 | 0.00090062 | 0 | 0 | 1 | 0.98692 | -0.091246 | 0.4 | 1 | 1.1 | 0.9
42 | 1 | 0.0024925 | 0.00062468 | 0 | 0 | 1 | 0.98545 | -0.10164 | 0.4 | 1 | 1.1 | 0.9
40 | 1 | 0.0044898 | 0.0011252 | 0 | 0 | 1 | 0.98579 | -0.099224 | 0.4 | 1 | 1.1 | 0.9
92 | 1 | 0.0032509 | 0.00081475 | 0 | 0 | 1 | 0.98693 | -0.091122 | 0.4 | 1 | 1.1 | 0.9
41 | 1 | 0.0018087 | 0.00045331 | 0 | 0 | 1 | 0.98559 | -0.10063 | 0.4 | 1 | 1.1 | 0.9
90 | 1 | 0.0010025 | 0.00025126 | 0 | 0 | 1 | 0.98763 | -0.08615 | 0.4 | 1 | 1.1 | 0.9
27 | 1 | 0.0044357 | 0.0011117 | 0 | 0 | 1 | 0.98435 | -0.1093 | 0.4 | 1 | 1.1 | 0.9
28 | 1 | 0.00089663 | 0.00022472 | 0 | 0 | 1 | 0.98487 | -0.10565 | 0.4 | 1 | 1.1 | 0.9
29 | 1 | 0.0031171 | 0.00078122 | 0 | 0 | 1 | 0.98393 | -0.11231 | 0.4 | 1 | 1.1 | 0.9
30 | 1 | 0.0038082 | 0.00095441 | 0 | 0 | 1 | 0.98547 | -0.10136 | 0.4 | 1 | 1.1 | 0.9
96 | 1 | 0 | 0 | 0 | 0 | 1 | 0.98613 | -0.096658 | 0.4 | 1 | 1.1 | 0.9
104 | 1 | 0.0026094 | 0.00065398 | 0 | 0 | 1 | 0.9865 | -0.094059 | 0.4 | 1 | 1.1 | 0.9
78 | 1 | 0.0010528 | 0.00026387 | 0 | 0 | 1 | 0.98554 | -0.10082 | 0.4 | 1 | 1.1 | 0.9
32 | 1 | 0.0016144 | 0.00040461 | 0 | 0 | 1 | 0.9823 | -0.12392 | 0.4 | 1 | 1.1 | 0.9
35 | 1 | 0.0026958 | 0.00067564 | 0 | 0 | 1 | 0.97095 | -0.20486 | 0.4 | 1 | 1.1 | 0.9
36 | 1 | 0.0020136 | 0.00050465 | 0 | 0 | 1 | 0.97081 | -0.20585 | 0.4 | 1 | 1.1 | 0.9
37 | 1 | 0.0020133 | 0.00050458 | 0 | 0 | 1 | 0.971 | -0.20448 | 0.4 | 1 | 1.1 | 0.9
38 | 1 | 0.0028792 | 0.0007216 | 0 | 0 | 1 | 0.97074 | -0.20635 | 0.4 | 1 | 1.1 | 0.9
39 | 1 | 0.00090968 | 0.00022799 | 0 | 0 | 1 | 0.97138 | -0.20173 | 0.4 | 1 | 1.1 | 0.9
117 | 1 | 0.0028788 | 0.0007215 | 0 | 0 | 1 | 0.97073 | -0.20644 | 0.4 | 1 | 1.1 | 0.9
105 | 1 | 0.0019368 | 0.0004854 | 0 | 0 | 1 | 0.97179 | -0.19876 | 0.4 | 1 | 1.1 | 0.9
108 | 1 | 0.0020123 | 0.00050432 | 0 | 0 | 1 | 0.97181 | -0.19862 | 0.4 | 1 | 1.1 | 0.9
43 | 1 | 0.0014339 | 0.00035936 | 0 | 0 | 1 | 0.9795 | -0.14365 | 0.4 | 1 | 1.1 | 0.9
44 | 1 | 0.0079173 | 0.0019843 | 0 | 0 | 1 | 0.97953 | -0.14343 | 0.4 | 1 | 1.1 | 0.9
45 | 1 | 0.0025565 | 0.00064071 | 0 | 0 | 1 | 0.98018 | -0.13875 | 0.4 | 1 | 1.1 | 0.9
70 | 1 | 0 | 0 | 0 | 0 | 1 | 0.98055 | -0.13618 | 0.4 | 1 | 1.1 | 0.9
56 | 1 | 0.0022521 | 0.00056444 | 0 | 0 | 1 | 0.98135 | -0.13044 | 0.4 | 1 | 1.1 | 0.9
68 | 1 | 0 | 0 | 0 | 0 | 1 | 0.98005 | -0.13969 | 0.4 | 1 | 1.1 | 0.9
47 | 1 | 0.001053 | 0.00026392 | 0 | 0 | 1 | 0.97117 | -0.20326 | 0.4 | 1 | 1.1 | 0.9
48 | 1 | 0.0028778 | 0.00072123 | 0 | 0 | 1 | 0.97134 | -0.20202 | 0.4 | 1 | 1.1 | 0.9
49 | 1 | 0.0022363 | 0.00056047 | 0 | 0 | 1 | 0.97116 | -0.2033 | 0.4 | 1 | 1.1 | 0.9
50 | 1 | 0 | 0 | 0 | 0 | 1 | 0.97155 | -0.20054 | 0.4 | 1 | 1.1 | 0.9
97 | 1 | 0.00060209 | 0.0001509 | 0 | 0 | 1 | 0.97136 | -0.20186 | 0.4 | 1 | 1.1 | 0.9
98 | 1 | 0 | 0 | 0 | 0 | 1 | 0.9723 | -0.19514 | 0.4 | 1 | 1.1 | 0.9
112 | 1 | 0 | 0 | 0 | 0 | 1 | 0.97115 | -0.20341 | 0.4 | 1 | 1.1 | 0.9
99 | 1 | 0 | 0 | 0 | 0 | 1 | 0.97315 | -0.18901 | 0.4 | 1 | 1.1 | 0.9
107 | 1 | 0.0059731 | 0.001497 | 0 | 0 | 1 | 0.97349 | -0.18653 | 0.4 | 1 | 1.1 | 0.9
51 | 1 | 0.0023449 | 0.00058769 | 0 | 0 | 1 | 0.9829 | -0.11946 | 0.4 | 1 | 1.1 | 0.9
52 | 1 | 0.00083596 | 0.00020951 | 0 | 0 | 1 | 0.9842 | -0.11028 | 0.4 | 1 | 1.1 | 0.9
53 | 1 | 0 | 0 | 0 | 0 | 1 | 0.98182 | -0.12715 | 0.4 | 1 | 1.1 | 0.9
54 | 1 | 0 | 0 | 0 | 0 | 1 | 0.98467 | -0.10695 | 0.4 | 1 | 1.1 | 0.9
55 | 1 | 0.0012126 | 0.00030391 | 0 | 0 | 1 | 0.98161 | -0.12864 | 0.4 | 1 | 1.1 | 0.9
60 | 1 | 0 | 0 | 0 | 0 | 1 | 0.98495 | -0.10502 | 0.4 | 1 | 1.1 | 0.9
100 | 1 | 0.00091199 | 0.00022857 | 0 | 0 | 1 | 0.98463 | -0.10726 | 0.4 | 1 | 1.1 | 0.9
94 | 1 | 0.0011402 | 0.00028575 | 0 | 0 | 1 | 0.98152 | -0.12931 | 0.4 | 1 | 1.1 | 0.9
58 | 1 | 0.00088722 | 0.00022236 | 0 | 0 | 1 | 0.98488 | -0.10552 | 0.4 | 1 | 1.1 | 0.9
101 | 1 | 0.00088014 | 0.00022058 | 0 | 0 | 1 | 0.98461 | -0.10743 | 0.4 | 1 | 1.1 | 0.9
95 | 1 | 0.0013394 | 0.00033569 | 0 | 0 | 1 | 0.9815 | -0.12942 | 0.4 | 1 | 1.1 | 0.9
57 | 1 | 0.0029589 | 0.00074158 | 0 | 0 | 1 | 0.98469 | -0.10684 | 0.4 | 1 | 1.1 | 0.9
59 | 1 | 0.00049683 | 0.00012452 | 0 | 0 | 1 | 0.98468 | -0.10689 | 0.4 | 1 | 1.1 | 0.9
61 | 1 | 0.0015727 | 0.00039415 | 0 | 0 | 1 | 0.9762 | -0.16713 | 0.4 | 1 | 1.1 | 0.9
62 | 1 | 0.0015734 | 0.00039433 | 0 | 0 | 1 | 0.97561 | -0.17131 | 0.4 | 1 | 1.1 | 0.9
63 | 1 | 0.0015734 | 0.00039433 | 0 | 0 | 1 | 0.97637 | -0.16593 | 0.4 | 1 | 1.1 | 0.9
64 | 1 | 0.0015737 | 0.00039442 | 0 | 0 | 1 | 0.97546 | -0.17242 | 0.4 | 1 | 1.1 | 0.9
65 | 1 | 0.00040764 | 0.00010216 | 0 | 0 | 1 | 0.97698 | -0.16155 | 0.4 | 1 | 1.1 | 0.9
80 | 1 | 0 | 0 | 0 | 0 | 1 | 0.97422 | -0.18134 | 0.4 | 1 | 1.1 | 0.9
111 | 1 | 0.00062384 | 0.00015635 | 0 | 0 | 1 | 0.97716 | -0.16029 | 0.4 | 1 | 1.1 | 0.9
110 | 1 | 0 | 0 | 0 | 0 | 1 | 0.97729 | -0.15937 | 0.4 | 1 | 1.1 | 0.9
66 | 1 | 0.00072061 | 0.0001806 | 0 | 0 | 1 | 0.97968 | -0.14232 | 0.4 | 1 | 1.1 | 0.9
67 | 1 | 0.0013816 | 0.00034626 | 0 | 0 | 1 | 0.9795 | -0.14357 | 0.4 | 1 | 1.1 | 0.9
69 | 1 | 0.001096 | 0.00027469 | 0 | 0 | 1 | 0.97924 | -0.14542 | 0.4 | 1 | 1.1 | 0.9
83 | 1 | 0 | 0 | 0 | 0 | 1 | 0.97869 | -0.1494 | 0.4 | 1 | 1.1 | 0.9
109 | 1 | 0.0012695 | 0.00031816 | 0 | 0 | 1 | 0.97804 | -0.15402 | 0.4 | 1 | 1.1 | 0.9
82 | 1 | 0 | 0 | 0 | 0 | 1 | 0.97865 | -0.14965 | 0.4 | 1 | 1.1 | 0.9
74 | 1 | 0.0021712 | 0.00054415 | 0 | 0 | 1 | 0.97109 | -0.20386 | 0.4 | 1 | 1.1 | 0.9
71 | 1 | 0.0020031 | 0.00050203 | 0 | 0 | 1 | 0.98117 | -0.13197 | 0.4 | 1 | 1.1 | 0.9
72 | 1 | 0 | 0 | 0 | 0 | 1 | 0.98123 | -0.13157 | 0.4 | 1 | 1.1 | 0.9
73 | 1 | 0.0012404 | 0.00031086 | 0 | 0 | 1 | 0.98139 | -0.13044 | 0.4 | 1 | 1.1 | 0.9
113 | 1 | 0.0011046 | 0.00027683 | 0 | 0 | 1 | 0.97106 | -0.20407 | 0.4 | 1 | 1.1 | 0.9
75 | 1 | 0.002254 | 0.00056491 | 0 | 0 | 1 | 0.99943 | -0.0039831 | 0.4 | 1 | 1.1 | 0.9
76 | 1 | 0.0023745 | 0.0005951 | 0 | 0 | 1 | 0.99944 | -0.0039474 | 0.4 | 1 | 1.1 | 0.9
77 | 1 | 0.0023269 | 0.00058318 | 0 | 0 | 1 | 0.99961 | -0.0027377 | 0.4 | 1 | 1.1 | 0.9
85 | 1 | 0.0021117 | 0.00052923 | 0 | 0 | 1 | 0.99987 | -0.00091451 | 0.4 | 1 | 1.1 | 0.9
84 | 3 | 0.00212 | 0.00053133 | 0 | 0 | 1 | 1 | 0 | 0.4 | 1 | 1.1 | 0.9
87 | 1 | 0.0016604 | 0.00041614 | 0 | 0 | 1 | 0.99248 | -0.052116 | 0.4 | 1 | 1.1 | 0.9
81 | 1 | 0.002102 | 0.0005268 | 0 | 0 | 1 | 0.97855 | -0.15036 | 0.4 | 1 | 1.1 | 0.9
103 | 1 | 0 | 0 | 0 | 0 | 1 | 0.98862 | -0.079188 | 0.4 | 1 | 1.1 | 0.9
93 | 1 | 0.0010981 | 0.00027522 | 0 | 0 | 1 | 0.98818 | -0.082302 | 0.4 | 1 | 1.1 | 0.9
91 | 1 | 0.0026095 | 0.00065401 | 0 | 0 | 1 | 0.98764 | -0.086096 | 0.4 | 1 | 1.1 | 0.9
114 | 1 | 0.00058864 | 0.00014753 | 0 | 0 | 1 | 0.98149 | -0.12948 | 0.4 | 1 | 1.1 | 0.9
118 | 1 | 0.0014837 | 0.00037184 | 0 | 0 | 1 | 0.97102 | -0.20433 | 0.4 | 1 | 1.1 | 0.9

## generator_data
GEN_BUS | PG | QG | QMAX | QMIN | VG | MBASE | GEN_STATUS | PMAX | PMIN
84 | 0.19176 | 0.048447 | 10 | -10 | 1 | 100 | 1 | 10 | 0

## branch_data
F_BUS | T_BUS | BR_R | BR_X | BR_B | RATE_A | RATE_B | RATE_C | TAP | SHIFT | BR_STATUS | ANGMIN | ANGMAX | P_in | Q_in | P_out | Q_out
1 | 2 | 2.2122 | 0.85086 | 2.2325e-09 | 0 | 0 | 0 | 0 | 0 | 1 | -90 | 90 | -0.029051 | -0.0072842 | 0.029071 | 0.0072918
1 | 3 | 0.80562 | 0.30986 | 8.1302e-10 | 0 | 0 | 0 | 0 | 0 | 1 | -90 | 90 | 0.025469 | 0.0063866 | -0.025463 | -0.0063845
2 | 4 | 0.53408 | 0.20542 | 5.3898e-10 | 0 | 0 | 0 | 0 | 0 | 1 | -90 | 90 | -0.03099 | -0.0077728 | 0.030996 | 0.0077749
3 | 5 | 2.5171 | 0.96813 | 2.5402e-09 | 0 | 0 | 0 | 0 | 0 | 1 | -90 | 90 | 0.023853 | 0.005981 | -0.023838 | -0.0059753
4 | 79 | 1.9647 | 0.75566 | 1.9827e-09 | 0 | 0 | 0 | 0 | 0 | 1 | -90 | 90 | -0.033029 | -0.0082844 | 0.033052 | 0.0082931
5 | 46 | 0.53402 | 0.20539 | 5.3892e-10 | 0 | 0 | 0 | 0 | 0 | 1 | -90 | 90 | 0.022423 | 0.0056207 | -0.02242 | -0.0056196
79 | 86 | 1.1539 | 0.44379 | 1.1644e-09 | 0 | 0 | 0 | 0 | 0 | 1 | -90 | 90 | -0.035758 | -0.0089713 | 0.035774 | 0.0089773
46 | 14 | 2.6228 | 1.0088 | 2.6468e-09 | 0 | 0 | 0 | 0 | 0 | 1 | -90 | 90 | 0.01991 | 0.0049904 | -0.019898 | -0.0049864
86 | 87 | 1.0344 | 0.39783 | 2.0877e-09 | 0 | 0 | 0 | 0 | 0 | 1 | -90 | 90 | 0.14377 | 0.036271 | -0.14354 | -0.036183
86 | 84 | 2.9654 | 1.1405 | 5.9852e-09 | 0 | 0 | 0 | 0 | 0 | 1 | -90 | 90 | -0.17954 | -0.045248 | 0.18057 | 0.045643
14 | 12 | 0.8345 | 0.32096 | 8.4215e-10 | 0 | 0 | 0 | 0 | 0 | 1 | -90 | 90 | 0.017738 | 0.0044448 | -0.017735 | -0.0044438
6 | 7 | 1.6549 | 0.63652 | 1.6701e-09 | 0 | 0 | 0 | 0 | 0 | 1 | -90 | 90 | -0.0049017 | -0.0012278 | 0.0049021 | 0.0012278
6 | 8 | 2.2915 | 0.88135 | 2.3125e-09 | 0 | 0 | 0 | 0 | 0 | 1 | -90 | 90 | 0.0034819 | 0.00087197 | -0.0034816 | -0.00087207
7 | 9 | 2.95 | 1.1346 | 2.9771e-09 | 0 | 0 | 0 | 0 | 0 | 1 | -90 | 90 | -0.0060825 | -0.0015236 | 0.0060837 | 0.0015238
8 | 10 | 1.3588 | 0.52261 | 1.3713e-09 | 0 | 0 | 0 | 0 | 0 | 1 | -90 | 90 | 0.0028465 | 0.0007129 | -0.0028463 | -0.00071298
9 | 89 | 10.2513 | 3.9428 | 1.0345e-08 | 0 | 0 | 0 | 0 | 0 | 1 | -90 | 90 | 0.0088258 | 0.0022111 | -0.008817 | -0.0022087
9 | 102 | 0.81393 | 0.31305 | 8.214e-10 | 0 | 0 | 0 | 0 | 0 | 1 | -90 | 90 | -0.01491 | -0.0037349 | 0.014912 | 0.0037356
10 | 34 | 1.0689 | 0.41113 | 1.0787e-09 | 0 | 0 | 0 | 0 | 0 | 1 | -90 | 90 | 0.0022119 | 0.00055397 | -0.0022118 | -0.00055405
89 | 88 | 3.993 | 1.5358 | 4.0297e-09 | 0 | 0 | 0 | 0 | 0 | 1 | -90 | 90 | 0.0077918 | 0.0019518 | -0.0077892 | -0.0019511
102 | 31 | 1.1819 | 0.45457 | 1.1927e-09 | 0 | 0 | 0 | 0 | 0 | 1 | -90 | 90 | -0.015762 | -0.0039487 | 0.015765 | 0.0039498
34 | 33 | 2.0081 | 0.77235 | 2.0265e-09 | 0 | 0 | 0 | 0 | 0 | 1 | -90 | 90 | 0.0022118 | 0.00055405 | -0.0022117 | -0.00055421
88 | 73 | 2.1193 | 0.81511 | 2.1387e-09 | 0 | 0 | 0 | 0 | 0 | 1 | -90 | 90 | 0.0032441 | 0.00081201 | -0.0032439 | -0.00081212
31 | 29 | 3.8623 | 1.4855 | 3.8977e-09 | 0 | 0 | 0 | 0 | 0 | 1 | -90 | 90 | -0.017806 | -0.0044614 | 0.01782 | 0.0044662
33 | 32 | 1.1395 | 0.43828 | 1.15e-09 | 0 | 0 | 0 | 0 | 0 | 1 | -90 | 90 | 0.0016144 | 0.00040451 | -0.0016144 | -0.00040461
11 | 12 | 1.472 | 0.56614 | 1.4855e-09 | 0 | 0 | 0 | 0 | 0 | 1 | -90 | 90 | -0.015274 | -0.0038269 | 0.015278 | 0.0038282
11 | 13 | 1.9823 | 0.76241 | 2.0005e-09 | 0 | 0 | 0 | 0 | 0 | 1 | -90 | 90 | 0.013557 | 0.0033963 | -0.013553 | -0.003395
13 | 15 | 2.3514 | 0.90438 | 2.373e-09 | 0 | 0 | 0 | 0 | 0 | 1 | -90 | 90 | 0.010649 | 0.0026672 | -0.010646 | -0.0026663
15 | 17 | 1.4612 | 0.56198 | 1.4746e-09 | 0 | 0 | 0 | 0 | 0 | 1 | -90 | 90 | 0.0075839 | 0.0018989 | -0.007583 | -0.0018987
17 | 16 | 2.0206 | 0.77714 | 2.0391e-09 | 0 | 0 | 0 | 0 | 0 | 1 | -90 | 90 | 0.0060721 | 0.0015201 | -0.0060712 | -0.00152
16 | 18 | 2.2592 | 0.86891 | 2.2799e-09 | 0 | 0 | 0 | 0 | 0 | 1 | -90 | 90 | 0.0045141 | 0.0011297 | -0.0045136 | -0.0011297
18 | 19 | 6.0407 | 2.3233 | 6.0961e-09 | 0 | 0 | 0 | 0 | 0 | 1 | -90 | 90 | 0.0018814 | 0.00047096 | -0.0018812 | -0.00047147
18 | 20 | 3.2085 | 1.2341 | 3.238e-09 | 0 | 0 | 0 | 0 | 0 | 1 | -90 | 90 | 0.0026321 | 0.00065875 | -0.0026319 | -0.00065898
20 | 116 | 5.2944 | 2.0363 | 5.343e-09 | 0 | 0 | 0 | 0 | 0 | 1 | -90 | 90 | 0.00093392 | 0.00023342 | -0.00093387 | -0.00023392
116 | 115 | 1.3003 | 0.50011 | 1.3122e-09 | 0 | 0 | 0 | 0 | 0 | 1 | -90 | 90 | 0.00093387 | 0.00023392 | -0.00093385 | -0.00023405
21 | 22 | 3.3899 | 1.3038 | 3.421e-09 | 0 | 0 | 0 | 0 | 0 | 1 | -90 | 90 | 0.0071039 | 0.00178 | -0.007102 | -0.0017796
21 | 23 | 0.86144 | 0.33132 | 8.6934e-10 | 0 | 0 | 0 | 0 | 0 | 1 | -90 | 90 | -0.0097057 | -0.002432 | 0.0097065 | 0.0024323
22 | 24 | 4.0086 | 1.5418 | 4.0454e-09 | 0 | 0 | 0 | 0 | 0 | 1 | -90 | 90 | 0.0049845 | 0.0012489 | -0.0049834 | -0.0012489
23 | 25 | 0.70028 | 0.26934 | 7.067e-10 | 0 | 0 | 0 | 0 | 0 | 1 | -90 | 90 | 0.0087106 | 0.0021821 | -0.00871 | -0.0021819
23 | 26 | 4.1448 | 1.5942 | 4.1829e-09 | 0 | 0 | 0 | 0 | 0 | 1 | -90 | 90 | -0.018417 | -0.0046144 | 0.018433 | 0.0046199
24 | 42 | 1.1556 | 0.44445 | 1.1662e-09 | 0 | 0 | 0 | 0 | 0 | 1 | -90 | 90 | 0.0024926 | 0.0006246 | -0.0024925 | -0.00062469
25 | 40 | 2.9498 | 1.1345 | 2.9769e-09 | 0 | 0 | 0 | 0 | 0 | 1 | -90 | 90 | 0.0063001 | 0.0015779 | -0.0062988 | -0.0015777
26 | 92 | 0.071405 | 0.027463 | 7.206e-11 | 0 | 0 | 0 | 0 | 0 | 1 | -90 | 90 | -0.022026 | -0.0055205 | 0.022026 | 0.0055206
40 | 41 | 9.8339 | 3.7823 | 9.9241e-09 | 0 | 0 | 0 | 0 | 0 | 1 | -90 | 90 | 0.0018091 | 0.00045248 | -0.0018087 | -0.00045331
92 | 90 | 2.4974 | 0.96055 | 2.5203e-09 | 0 | 0 | 0 | 0 | 0 | 1 | -90 | 90 | -0.025277 | -0.0063354 | 0.025295 | 0.0063418
90 | 91 | 0.026131 | 0.010051 | 2.6371e-11 | 0 | 0 | 0 | 0 | 0 | 1 | -90 | 90 | -0.026297 | -0.0065931 | 0.026297 | 0.0065932
27 | 28 | 1.8141 | 0.69771 | 1.8307e-09 | 0 | 0 | 0 | 0 | 0 | 1 | -90 | 90 | -0.025381 | -0.0063623 | 0.025394 | 0.006367
27 | 29 | 1.814 | 0.69768 | 1.8306e-09 | 0 | 0 | 0 | 0 | 0 | 1 | -90 | 90 | 0.020945 | 0.0052506 | -0.020937 | -0.0052474
28 | 30 | 2.0666 | 0.79483 | 2.0855e-09 | 0 | 0 | 0 | 0 | 0 | 1 | -90 | 90 | -0.026291 | -0.0065917 | 0.026306 | 0.0065975
30 | 96 | 1.9772 | 0.76047 | 1.9954e-09 | 0 | 0 | 0 | 0 | 0 | 1 | -90 | 90 | -0.030114 | -0.007552 | 0.030134 | 0.0075593
96 | 104 | 0.30582 | 0.11762 | 6.1725e-10 | 0 | 0 | 0 | 0 | 0 | 1 | -90 | 90 | -0.10843 | -0.027271 | 0.10847 | 0.027286
96 | 78 | 0.6778 | 0.26069 | 1.368e-09 | 0 | 0 | 0 | 0 | 0 | 1 | -90 | 90 | 0.078296 | 0.019711 | -0.078251 | -0.019694
104 | 103 | 1.7122 | 0.65852 | 3.4558e-09 | 0 | 0 | 0 | 0 | 0 | 1 | -90 | 90 | -0.11108 | -0.02794 | 0.11131 | 0.028028
78 | 60 | 0.69444 | 0.26709 | 1.4016e-09 | 0 | 0 | 0 | 0 | 0 | 1 | -90 | 90 | 0.077198 | 0.01943 | -0.077153 | -0.019413
35 | 36 | 1.5637 | 0.60143 | 1.5781e-09 | 0 | 0 | 0 | 0 | 0 | 1 | -90 | 90 | 0.0077729 | 0.0019481 | -0.0077719 | -0.0019478
35 | 37 | 0.44713 | 0.17197 | 4.5123e-10 | 0 | 0 | 0 | 0 | 0 | 1 | -90 | 90 | -0.010469 | -0.0026237 | 0.010469 | 0.0026239
36 | 38 | 1.0629 | 0.4088 | 1.0726e-09 | 0 | 0 | 0 | 0 | 0 | 1 | -90 | 90 | 0.0057583 | 0.0014431 | -0.0057579 | -0.0014431
37 | 39 | 2.7098 | 1.0422 | 2.7347e-09 | 0 | 0 | 0 | 0 | 0 | 1 | -90 | 90 | -0.012483 | -0.0031285 | 0.012487 | 0.00313
38 | 117 | 0.38123 | 0.14663 | 3.8472e-10 | 0 | 0 | 0 | 0 | 0 | 1 | -90 | 90 | 0.0028788 | 0.00072148 | -0.0028787 | -0.0007215
39 | 105 | 2.7225 | 1.0471 | 2.7475e-09 | 0 | 0 | 0 | 0 | 0 | 1 | -90 | 90 | -0.013397 | -0.003358 | 0.013402 | 0.0033599
105 | 108 | 0.11469 | 0.044113 | 1.1575e-10 | 0 | 0 | 0 | 0 | 0 | 1 | -90 | 90 | -0.015339 | -0.0038453 | 0.015339 | 0.0038454
108 | 98 | 2.4705 | 0.9502 | 2.4932e-09 | 0 | 0 | 0 | 0 | 0 | 1 | -90 | 90 | -0.017352 | -0.0043497 | 0.01736 | 0.0043527
43 | 44 | 1.8543 | 0.7132 | 1.8713e-09 | 0 | 0 | 0 | 0 | 0 | 1 | -90 | 90 | -0.0014338 | -0.00035936 | 0.0014339 | 0.0003592
44 | 45 | 6.2567 | 2.4064 | 6.3141e-09 | 0 | 0 | 0 | 0 | 0 | 1 | -90 | 90 | -0.0093511 | -0.0023435 | 0.0093571 | 0.0023452
45 | 70 | 2.7059 | 1.0407 | 2.7308e-09 | 0 | 0 | 0 | 0 | 0 | 1 | -90 | 90 | -0.011914 | -0.0029859 | 0.011918 | 0.0029873
70 | 56 | 1.1838 | 0.45532 | 2.3894e-09 | 0 | 0 | 0 | 0 | 0 | 1 | -90 | 90 | -0.061009 | -0.015331 | 0.061058 | 0.015349
70 | 68 | 0.90155 | 0.34675 | 1.8196e-09 | 0 | 0 | 0 | 0 | 0 | 1 | -90 | 90 | 0.049091 | 0.012343 | -0.049067 | -0.012334
56 | 53 | 0.65626 | 0.25241 | 1.3246e-09 | 0 | 0 | 0 | 0 | 0 | 1 | -90 | 90 | -0.06331 | -0.015913 | 0.063339 | 0.015925
68 | 66 | 0.67238 | 0.25861 | 1.3571e-09 | 0 | 0 | 0 | 0 | 0 | 1 | -90 | 90 | 0.049067 | 0.012334 | -0.049049 | -0.012328
47 | 48 | 4.638 | 1.7838 | 4.6805e-09 | 0 | 0 | 0 | 0 | 0 | 1 | -90 | 90 | -0.0032893 | -0.00082437 | 0.0032898 | 0.00082415
47 | 49 | 0.20691 | 0.079582 | 2.0881e-10 | 0 | 0 | 0 | 0 | 0 | 1 | -90 | 90 | 0.0022362 | 0.00056046 | -0.0022362 | -0.00056047
48 | 50 | 2.9529 | 1.1357 | 2.98e-09 | 0 | 0 | 0 | 0 | 0 | 1 | -90 | 90 | -0.0061675 | -0.0015454 | 0.0061688 | 0.0015456
50 | 97 | 3.0214 | 1.1621 | 3.0491e-09 | 0 | 0 | 0 | 0 | 0 | 1 | -90 | 90 | 0.0053638 | 0.0013432 | -0.0053628 | -0.0013432
50 | 98 | 5.7505 | 2.2117 | 5.8033e-09 | 0 | 0 | 0 | 0 | 0 | 1 | -90 | 90 | -0.011533 | -0.0028888 | 0.011541 | 0.0028916
97 | 112 | 4.0005 | 1.5387 | 4.0372e-09 | 0 | 0 | 0 | 0 | 0 | 1 | -90 | 90 | 0.0047607 | 0.0011923 | -0.0047597 | -0.0011922
98 | 99 | 2.6132 | 1.0051 | 5.2743e-09 | 0 | 0 | 0 | 0 | 0 | 1 | -90 | 90 | -0.028901 | -0.0072443 | 0.028926 | 0.0072532
112 | 113 | 3.142 | 1.2085 | 3.1709e-09 | 0 | 0 | 0 | 0 | 0 | 1 | -90 | 90 | 0.0025885 | 0.00064829 | -0.0025882 | -0.0006485
112 | 74 | 2.5584 | 0.98402 | 2.5819e-09 | 0 | 0 | 0 | 0 | 0 | 1 | -90 | 90 | 0.0021713 | 0.00054396 | -0.0021711 | -0.00054415
99 | 107 | 1.0588 | 0.40724 | 2.1371e-09 | 0 | 0 | 0 | 0 | 0 | 1 | -90 | 90 | -0.028926 | -0.0072532 | 0.028936 | 0.0072568
107 | 80 | 1.8408 | 0.708 | 3.7154e-09 | 0 | 0 | 0 | 0 | 0 | 1 | -90 | 90 | -0.034909 | -0.0087538 | 0.034934 | 0.0087631
51 | 52 | 1.6617 | 0.63912 | 3.3539e-09 | 0 | 0 | 0 | 0 | 0 | 1 | -90 | 90 | -0.070038 | -0.017612 | 0.070128 | 0.017646
51 | 53 | 1.4383 | 0.55319 | 2.903e-09 | 0 | 0 | 0 | 0 | 0 | 1 | -90 | 90 | 0.067694 | 0.017025 | -0.067621 | -0.016997
52 | 54 | 0.59726 | 0.22971 | 1.2055e-09 | 0 | 0 | 0 | 0 | 0 | 1 | -90 | 90 | -0.070964 | -0.017856 | 0.070997 | 0.017869
53 | 55 | 4.3589 | 1.6765 | 4.3989e-09 | 0 | 0 | 0 | 0 | 0 | 1 | -90 | 90 | 0.004282 | 0.0010725 | -0.0042811 | -0.0010725
54 | 60 | 0.33664 | 0.12948 | 6.7945e-10 | 0 | 0 | 0 | 0 | 0 | 1 | -90 | 90 | -0.072789 | -0.018317 | 0.072809 | 0.018325
54 | 100 | 2.2242 | 0.85545 | 2.2446e-09 | 0 | 0 | 0 | 0 | 0 | 1 | -90 | 90 | 0.0017922 | 0.00044874 | -0.0017921 | -0.00044893
55 | 94 | 2.7273 | 1.0489 | 2.7523e-09 | 0 | 0 | 0 | 0 | 0 | 1 | -90 | 90 | 0.0030685 | 0.00076863 | -0.0030682 | -0.00076878
60 | 58 | 1.4635 | 0.56289 | 1.4769e-09 | 0 | 0 | 0 | 0 | 0 | 1 | -90 | 90 | 0.0043439 | 0.0010881 | -0.0043436 | -0.0010881
100 | 101 | 2.3421 | 0.90081 | 2.3636e-09 | 0 | 0 | 0 | 0 | 0 | 1 | -90 | 90 | 0.00088015 | 0.00022036 | -0.00088013 | -0.00022058
94 | 95 | 0.72292 | 0.27805 | 7.2955e-10 | 0 | 0 | 0 | 0 | 0 | 1 | -90 | 90 | 0.0019281 | 0.00048303 | -0.001928 | -0.00048309
58 | 57 | 4.7905 | 1.8425 | 4.8344e-09 | 0 | 0 | 0 | 0 | 0 | 1 | -90 | 90 | 0.0034564 | 0.00086572 | -0.0034557 | -0.00086595
95 | 114 | 1.3325 | 0.5125 | 1.3447e-09 | 0 | 0 | 0 | 0 | 0 | 1 | -90 | 90 | 0.00058864 | 0.0001474 | -0.00058863 | -0.00014753
57 | 59 | 1.4882 | 0.57238 | 1.5018e-09 | 0 | 0 | 0 | 0 | 0 | 1 | -90 | 90 | 0.00049684 | 0.00012437 | -0.00049683 | -0.00012452
61 | 62 | 1.3657 | 0.52528 | 2.7565e-09 | 0 | 0 | 0 | 0 | 0 | 1 | -90 | 90 | 0.038152 | 0.0095782 | -0.03813 | -0.0095699
61 | 63 | 0.37586 | 0.14456 | 7.5862e-10 | 0 | 0 | 0 | 0 | 0 | 1 | -90 | 90 | -0.039725 | -0.0099724 | 0.039731 | 0.0099748
62 | 64 | 0.3759 | 0.14458 | 7.5869e-10 | 0 | 0 | 0 | 0 | 0 | 1 | -90 | 90 | 0.036556 | 0.0091756 | -0.036551 | -0.0091735
63 | 65 | 1.3206 | 0.50792 | 2.6654e-09 | 0 | 0 | 0 | 0 | 0 | 1 | -90 | 90 | -0.041305 | -0.010369 | 0.04133 | 0.010379
64 | 80 | 3.165 | 1.2173 | 6.3881e-09 | 0 | 0 | 0 | 0 | 0 | 1 | -90 | 90 | 0.034977 | 0.0087791 | -0.034934 | -0.0087631
65 | 111 | 0.37601 | 0.14462 | 7.5892e-10 | 0 | 0 | 0 | 0 | 0 | 1 | -90 | 90 | -0.041737 | -0.010481 | 0.041745 | 0.010483
111 | 110 | 0.27303 | 0.10501 | 5.5106e-10 | 0 | 0 | 0 | 0 | 0 | 1 | -90 | 90 | -0.042369 | -0.01064 | 0.042374 | 0.010642
110 | 109 | 1.5786 | 0.60715 | 3.1861e-09 | 0 | 0 | 0 | 0 | 0 | 1 | -90 | 90 | -0.042374 | -0.010642 | 0.042406 | 0.010654
66 | 67 | 0.32647 | 0.12557 | 6.5894e-10 | 0 | 0 | 0 | 0 | 0 | 1 | -90 | 90 | 0.048329 | 0.012147 | -0.04832 | -0.012144
67 | 69 | 0.49352 | 0.18982 | 9.961e-10 | 0 | 0 | 0 | 0 | 0 | 1 | -90 | 90 | 0.046939 | 0.011797 | -0.046927 | -0.011793
69 | 83 | 1.0905 | 0.41943 | 2.201e-09 | 0 | 0 | 0 | 0 | 0 | 1 | -90 | 90 | 0.045831 | 0.011518 | -0.045805 | -0.011509
83 | 109 | 1.3238 | 0.50915 | 2.6719e-09 | 0 | 0 | 0 | 0 | 0 | 1 | -90 | 90 | 0.043703 | 0.010982 | -0.043675 | -0.010972
83 | 82 | 1.4958 | 0.5753 | 1.5095e-09 | 0 | 0 | 0 | 0 | 0 | 1 | -90 | 90 | 0.0021022 | 0.00052636 | -0.0021022 | -0.00052648
82 | 81 | 4.2225 | 1.624 | 4.2612e-09 | 0 | 0 | 0 | 0 | 0 | 1 | -90 | 90 | 0.0021022 | 0.00052648 | -0.0021019 | -0.0005268
71 | 72 | 2.5511 | 0.9812 | 2.5745e-09 | 0 | 0 | 0 | 0 | 0 | 1 | -90 | 90 | -0.0020031 | -0.00050203 | 0.0020032 | 0.00050182
72 | 73 | 7.0021 | 2.6931 | 7.0663e-09 | 0 | 0 | 0 | 0 | 0 | 1 | -90 | 90 | -0.0020032 | -0.00050182 | 0.0020035 | 0.00050126
113 | 118 | 2.117 | 0.81425 | 2.1365e-09 | 0 | 0 | 0 | 0 | 0 | 1 | -90 | 90 | 0.0014837 | 0.00037167 | -0.0014836 | -0.00037185
75 | 76 | 0.20594 | 0.079208 | 2.0783e-10 | 0 | 0 | 0 | 0 | 0 | 1 | -90 | 90 | -0.002254 | -0.00056491 | 0.002254 | 0.00056489
76 | 77 | 3.4001 | 1.3077 | 3.4313e-09 | 0 | 0 | 0 | 0 | 0 | 1 | -90 | 90 | -0.0046285 | -0.00116 | 0.0046293 | 0.0011599
77 | 85 | 3.4107 | 1.3118 | 3.4419e-09 | 0 | 0 | 0 | 0 | 0 | 1 | -90 | 90 | -0.0069562 | -0.0017431 | 0.0069579 | 0.0017435
85 | 84 | 1.3128 | 0.50491 | 1.3248e-09 | 0 | 0 | 0 | 0 | 0 | 1 | -90 | 90 | -0.0090696 | -0.0022727 | 0.0090708 | 0.002273
87 | 103 | 2.4657 | 0.94835 | 4.9767e-09 | 0 | 0 | 0 | 0 | 0 | 1 | -90 | 90 | 0.14188 | 0.035766 | -0.14134 | -0.035561
103 | 93 | 1.3212 | 0.50814 | 1.3333e-09 | 0 | 0 | 0 | 0 | 0 | 1 | -90 | 90 | 0.030033 | 0.0075329 | -0.03002 | -0.0075281
93 | 91 | 1.6697 | 0.64219 | 1.685e-09 | 0 | 0 | 0 | 0 | 0 | 1 | -90 | 90 | 0.028922 | 0.0072529 | -0.028907 | -0.0072472