## bus_data
BUS_I | BUS_TYPE | Pd | Qd | Gs | Bs | area | Vm | Va | baseKV | zone | Vmax | Vmin
1 | 1 | 0.0030487 | 0.00076407 | 0 | 0 | 1 | 0.99606 | -0.027617 | 0.4 | 1 | 1.1 | 0.9
2 | 1 | 0.0027304 | 0.0006843 | 0 | 0 | 1 | 0.99601 | -0.027943 | 0.4 | 1 | 1.1 | 0.9
3 | 1 | 0.0012829 | 0.00032152 | 0 | 0 | 1 | 0.99613 | -0.027111 | 0.4 | 1 | 1.1 | 0.9
4 | 1 | 0.0019327 | 0.00048437 | 0 | 0 | 1 | 0.996 | -0.027994 | 0.4 | 1 | 1.1 | 0.9
5 | 1 | 0 | 0 | 0 | 0 | 1 | 0.99624 | -0.026362 | 0.4 | 1 | 1.1 | 0.9
62 | 1 | 0.0019298 | 0.00048364 | 0 | 0 | 1 | 0.99621 | -0.026539 | 0.4 | 1 | 1.1 | 0.9
63 | 1 | 0.0017099 | 0.00042855 | 0 | 0 | 1 | 0.99648 | -0.024638 | 0.4 | 1 | 1.1 | 0.9
45 | 1 | 0.0017085 | 0.0004282 | 0 | 0 | 1 | 0.99663 | -0.023585 | 0.4 | 1 | 1.1 | 0.9
6 | 1 | 0.0018303 | 0.00045872 | 0 | 0 | 1 | 0.97255 | -0.19273 | 0.4 | 1 | 1.1 | 0.9
7 | 1 | 0 | 0 | 0 | 0 | 1 | 0.97271 | -0.19156 | 0.4 | 1 | 1.1 | 0.9
8 | 1 | 0.0014933 | 0.00037424 | 0 | 0 | 1 | 0.97172 | -0.19869 | 0.4 | 1 | 1.1 | 0.9
9 | 1 | 0 | 0 | 0 | 0 | 1 | 0.97289 | -0.19026 | 0.4 | 1 | 1.1 | 0.9
34 | 1 | 0 | 0 | 0 | 0 | 1 | 0.97081 | -0.20523 | 0.4 | 1 | 1.1 | 0.9
67 | 1 | 0.01378 | 0.0034537 | 0 | 0 | 1 | 0.97342 | -0.1865 | 0.4 | 1 | 1.1 | 0.9
68 | 1 | 0.002504 | 0.00062756 | 0 | 0 | 1 | 0.97019 | -0.2097 | 0.4 | 1 | 1.1 | 0.9
33 | 1 | 0 | 0 | 0 | 0 | 1 | 0.97075 | -0.20567 | 0.4 | 1 | 1.1 | 0.9
55 | 1 | 0 | 0 | 0 | 0 | 1 | 0.97407 | -0.18181 | 0.4 | 1 | 1.1 | 0.9
10 | 1 | 0.0034589 | 0.00086687 | 0 | 0 | 1 | 0.99932 | -0.0047786 | 0.4 | 1 | 1.1 | 0.9
11 | 1 | 0.0019378 | 0.00048567 | 0 | 0 | 1 | 0.99921 | -0.0054929 | 0.4 | 1 | 1.1 | 0.9
12 | 3 | 0 | 0 | 0 | 0 | 1 | 1 | 0 | 0.4 | 1 | 1.1 | 0.9
13 | 1 | 0.0016173 | 0.00040532 | 0 | 0 | 1 | 0.99916 | -0.005887 | 0.4 | 1 | 1.1 | 0.9
14 | 1 | 0.0023832 | 0.00059729 | 0 | 0 | 1 | 0.99934 | -0.0044961 | 0.4 | 1 | 1.1 | 0.9
15 | 1 | 0.0016165 | 0.00040513 | 0 | 0 | 1 | 0.9983 | -0.011888 | 0.4 | 1 | 1.1 | 0.9
64 | 1 | 0.0020445 | 0.00051241 | 0 | 0 | 1 | 0.99813 | -0.013071 | 0.4 | 1 | 1.1 | 0.9
29 | 1 | 0 | 0 | 0 | 0 | 1 | 0.99789 | -0.014468 | 0.4 | 1 | 1.1 | 0.9
43 | 1 | 0.0067573 | 0.0016935 | 0 | 0 | 1 | 0.99797 | -0.014224 | 0.4 | 1 | 1.1 | 0.9
53 | 1 | 0.0028398 | 0.00071171 | 0 | 0 | 1 | 0.99793 | -0.014457 | 0.4 | 1 | 1.1 | 0.9
30 | 1 | 0 | 0 | 0 | 0 | 1 | 0.99664 | -0.023072 | 0.4 | 1 | 1.1 | 0.9
31 | 1 | 0.0070537 | 0.0017678 | 0 | 0 | 1 | 0.99763 | -0.0163 | 0.4 | 1 | 1.1 | 0.9
41 | 1 | 0.0016173 | 0.00040533 | 0 | 0 | 1 | 0.99775 | -0.015733 | 0.4 | 1 | 1.1 | 0.9
16 | 1 | 0.0023351 | 0.00058523 | 0 | 0 | 1 | 0.99395 | -0.04246 | 0.4 | 1 | 1.1 | 0.9
17 | 1 | 0 | 0 | 0 | 0 | 1 | 0.99407 | -0.041614 | 0.4 | 1 | 1.1 | 0.9
18 | 1 | 0 | 0 | 0 | 0 | 1 | 0.99393 | -0.0426 | 0.4 | 1 | 1.1 | 0.9
19 | 1 | 0 | 0 | 0 | 0 | 1 | 0.99382 | -0.04336 | 0.4 | 1 | 1.1 | 0.9
20 | 1 | 0.0024395 | 0.00061139 | 0 | 0 | 1 | 0.99444 | -0.038987 | 0.4 | 1 | 1.1 | 0.9
21 | 1 | 0.0011474 | 0.00028757 | 0 | 0 | 1 | 0.99387 | -0.043021 | 0.4 | 1 | 1.1 | 0.9
82 | 1 | 0.0052559 | 0.0013172 | 0 | 0 | 1 | 0.99359 | -0.04502 | 0.4 | 1 | 1.1 | 0.9
38 | 1 | 0.0031569 | 0.00079119 | 0 | 0 | 1 | 0.99458 | -0.037994 | 0.4 | 1 | 1.1 | 0.9
36 | 1 | 0.0015228 | 0.00038166 | 0 | 0 | 1 | 0.99501 | -0.035011 | 0.4 | 1 | 1.1 | 0.9
22 | 1 | 0.0030067 | 0.00075355 | 0 | 0 | 1 | 0.9824 | -0.12254 | 0.4 | 1 | 1.1 | 0.9
23 | 1 | 0 | 0 | 0 | 0 | 1 | 0.98197 | -0.12554 | 0.4 | 1 | 1.1 | 0.9
24 | 1 | 0 | 0 | 0 | 0 | 1 | 0.98386 | -0.11222 | 0.4 | 1 | 1.1 | 0.9
26 | 1 | 0.0062409 | 0.0015641 | 0 | 0 | 1 | 0.97895 | -0.14696 | 0.4 | 1 | 1.1 | 0.9
27 | 1 | 0 | 0 | 0 | 0 | 1 | 0.98348 | -0.1149 | 0.4 | 1 | 1.1 | 0.9
28 | 1 | 0.0029148 | 0.00073052 | 0 | 0 | 1 | 0.98477 | -0.1058 | 0.4 | 1 | 1.1 | 0.9
52 | 1 | 0 | 0 | 0 | 0 | 1 | 0.97573 | -0.16989 | 0.4 | 1 | 1.1 | 0.9
46 | 1 | 0.01834 | 0.0045964 | 0 | 0 | 1 | 0.98292 | -0.11892 | 0.4 | 1 | 1.1 | 0.9
60 | 1 | 0.0031023 | 0.0007775 | 0 | 0 | 1 | 0.98796 | -0.08337 | 0.4 | 1 | 1.1 | 0.9
78 | 1 | 0.016923 | 0.0042413 | 0 | 0 | 1 | 0.9711 | -0.20314 | 0.4 | 1 | 1.1 | 0.9
49 | 1 | 0 | 0 | 0 | 0 | 1 | 0.97134 | -0.20142 | 0.4 | 1 | 1.1 | 0.9
47 | 1 | 0 | 0 | 0 | 0 | 1 | 0.98263 | -0.12099 | 0.4 | 1 | 1.1 | 0.9
61 | 1 | 0 | 0 | 0 | 0 | 1 | 0.98936 | -0.073608 | 0.4 | 1 | 1.1 | 0.9
58 | 1 | 0.0029196 | 0.00073173 | 0 | 0 | 1 | 0.9962 | -0.026139 | 0.4 | 1 | 1.1 | 0.9
72 | 1 | 0 | 0 | 0 | 0 | 1 | 0.99536 | -0.031957 | 0.4 | 1 | 1.1 | 0.9
56 | 1 | 0.0031494 | 0.00078933 | 0 | 0 | 1 | 0.99533 | -0.032703 | 0.4 | 1 | 1.1 | 0.9
57 | 1 | 0 | 0 | 0 | 0 | 1 | 0.99542 | -0.032127 | 0.4 | 1 | 1.1 | 0.9
32 | 1 | 0.0012217 | 0.0003062 | 0 | 0 | 1 | 0.97073 | -0.20586 | 0.4 | 1 | 1.1 | 0.9
69 | 1 | 0.0083068 | 0.0020819 | 0 | 0 | 1 | 0.97007 | -0.21061 | 0.4 | 1 | 1.1 | 0.9
35 | 1 | 0.0020811 | 0.00052158 | 0 | 0 | 1 | 0.9952 | -0.033612 | 0.4 | 1 | 1.1 | 0.9
37 | 1 | 0.0023065 | 0.00057807 | 0 | 0 | 1 | 0.9957 | -0.030143 | 0.4 | 1 | 1.1 | 0.9
39 | 1 | 0.0016835 | 0.00042192 | 0 | 0 | 1 | 0.99584 | -0.029142 | 0.4 | 1 | 1.1 | 0.9
70 | 1 | 0.0015674 | 0.00039283 | 0 | 0 | 1 | 0.99668 | -0.023224 | 0.4 | 1 | 1.1 | 0.9
54 | 1 | 0 | 0 | 0 | 0 | 1 | 0.99718 | -0.019762 | 0.4 | 1 | 1.1 | 0.9
40 | 1 | 0.0017107 | 0.00042874 | 0 | 0 | 1 | 0.99701 | -0.020902 | 0.4 | 1 | 1.1 | 0.9
42 | 1 | 0 | 0 | 0 | 0 | 1 | 0.99668 | -0.023223 | 0.4 | 1 | 1.1 | 0.9
44 | 1 | 0.0078085 | 0.001957 | 0 | 0 | 1 | 0.99595 | -0.028401 | 0.4 | 1 | 1.1 | 0.9
59 | 1 | 0.002881 | 0.00072206 | 0 | 0 | 1 | 0.9954 | -0.03224 | 0.4 | 1 | 1.1 | 0.9
48 | 1 | 0 | 0 | 0 | 0 | 1 | 0.98239 | -0.12266 | 0.4 | 1 | 1.1 | 0.9
74 | 1 | 0.0049406 | 0.0012382 | 0 | 0 | 1 | 0.98225 | -0.1237 | 0.4 | 1 | 1.1 | 0.9
66 | 1 | 0.0019387 | 0.00048589 | 0 | 0 | 1 | 0.97171 | -0.1988 | 0.4 | 1 | 1.1 | 0.9
65 | 1 | 0.015981 | 0.0040052 | 0 | 0 | 1 | 0.97252 | -0.19293 | 0.4 | 1 | 1.1 | 0.9
50 | 1 | 0.0025347 | 0.00063524 | 0 | 0 | 1 | 0.99727 | -0.019128 | 0.4 | 1 | 1.1 | 0.9
51 | 1 | 0 | 0 | 0 | 0 | 1 | 0.99742 | -0.018084 | 0.4 | 1 | 1.1 | 0.9
76 | 1 | 0.0031334 | 0.00078531 | 0 | 0 | 1 | 0.99511 | -0.03427 | 0.4 | 1 | 1.1 | 0.9
73 | 1 | 0.0024713 | 0.00061936 | 0 | 0 | 1 | 0.99362 | -0.043948 | 0.4 | 1 | 1.1 | 0.9
71 | 1 | 0.0023698 | 0.00059393 | 0 | 0 | 1 | 0.99535 | -0.032037 | 0.4 | 1 | 1.1 | 0.9
77 | 1 | 0.0023768 | 0.00059567 | 0 | 0 | 1 | 0.99488 | -0.035917 | 0.4 | 1 | 1.1 | 0.9
75 | 1 | 0 | 0 | 0 | 0 | 1 | 0.9896 | -0.071928 | 0.4 | 1 | 1.1 | 0.9
81 | 1 | 0.0013264 | 0.00033243 | 0 | 0 | 1 | 0.98957 | -0.072113 | 0.4 | 1 | 1.1 | 0.9
80 | 1 | 0.0016327 | 0.00040918 | 0 | 0 | 1 | 0.99312 | -0.047461 | 0.4 | 1 | 1.1 | 0.9
79 | 1 | 0.0062957 | 0.0015779 | 0 | 0 | 1 | 0.99485 | -0.036114 | 0.4 | 1 | 1.1 | 0.9

## generator_data
GEN_BUS | PG | QG | QMAX | QMIN | VG | MBASE | GEN_STATUS | PMAX | PMIN
12 | 0.21517 | 0.054293 | 10 | -10 | 1 | 100 | 1 | 10 | 0

## branch_data
F_BUS | T_BUS | BR_R | BR_X | BR_B | RATE_A | RATE_B | RATE_C | TAP | SHIFT | BR_STATUS | ANGMIN | ANGMAX | P_in | Q_in | P_out | Q_out
1 | 2 | 0.90459 | 0.34792 | 9.1289e-10 | 0 | 0 | 0 | 0 | 0 | 1 | -90 | 90 | 0.0046633 | 0.0011686 | -0.0046631 | -0.0011686
1 | 3 | 0.84706 | 0.32579 | 8.5483e-10 | 0 | 0 | 0 | 0 | 0 | 1 | -90 | 90 | -0.0077119 | -0.0019327 | 0.0077125 | 0.0019328
2 | 4 | 0.33784 | 0.12994 | 3.4094e-10 | 0 | 0 | 0 | 0 | 0 | 1 | -90 | 90 | 0.0019327 | 0.00048434 | -0.0019327 | -0.00048437
3 | 5 | 1.0772 | 0.4143 | 1.0871e-09 | 0 | 0 | 0 | 0 | 0 | 1 | -90 | 90 | -0.0089954 | -0.0022543 | 0.0089963 | 0.0022546
5 | 62 | 1.1864 | 0.45632 | 1.1973e-09 | 0 | 0 | 0 | 0 | 0 | 1 | -90 | 90 | 0.0019298 | 0.00048354 | -0.0019298 | -0.00048364
5 | 63 | 2.0395 | 0.78444 | 2.0582e-09 | 0 | 0 | 0 | 0 | 0 | 1 | -90 | 90 | -0.010926 | -0.0027381 | 0.010929 | 0.0027389
63 | 45 | 1.0774 | 0.41439 | 1.0873e-09 | 0 | 0 | 0 | 0 | 0 | 1 | -90 | 90 | -0.012639 | -0.0031675 | 0.01264 | 0.0031681
45 | 42 | 0.32668 | 0.12565 | 3.2968e-10 | 0 | 0 | 0 | 0 | 0 | 1 | -90 | 90 | -0.014349 | -0.0035963 | 0.01435 | 0.0035965
6 | 7 | 7.8442 | 3.017 | 7.9162e-09 | 0 | 0 | 0 | 0 | 0 | 1 | -90 | 90 | -0.0018303 | -0.00045873 | 0.0018306 | 0.00045809
7 | 8 | 6.476 | 2.4908 | 6.5355e-09 | 0 | 0 | 0 | 0 | 0 | 1 | -90 | 90 | 0.013558 | 0.0033998 | -0.013544 | -0.0033953
7 | 9 | 1.0431 | 0.40119 | 1.0527e-09 | 0 | 0 | 0 | 0 | 0 | 1 | -90 | 90 | -0.015388 | -0.0038579 | 0.015391 | 0.0038588
8 | 34 | 6.6803 | 2.5694 | 6.7416e-09 | 0 | 0 | 0 | 0 | 0 | 1 | -90 | 90 | 0.012051 | 0.003021 | -0.01204 | -0.0030175
9 | 67 | 3.0168 | 1.1603 | 3.0444e-09 | 0 | 0 | 0 | 0 | 0 | 1 | -90 | 90 | -0.015391 | -0.0038588 | 0.015399 | 0.0038616
34 | 68 | 5.0742 | 1.9516 | 5.1207e-09 | 0 | 0 | 0 | 0 | 0 | 1 | -90 | 90 | 0.010818 | 0.0027118 | -0.010812 | -0.0027097
34 | 33 | 4.3898 | 1.6884 | 4.4301e-09 | 0 | 0 | 0 | 0 | 0 | 1 | -90 | 90 | 0.0012218 | 0.00030564 | -0.0012217 | -0.00030603
67 | 55 | 1.9844 | 0.76324 | 2.0026e-09 | 0 | 0 | 0 | 0 | 0 | 1 | -90 | 90 | -0.029179 | -0.0073153 | 0.029198 | 0.0073224
68 | 69 | 1.3351 | 0.51349 | 1.3473e-09 | 0 | 0 | 0 | 0 | 0 | 1 | -90 | 90 | 0.0083076 | 0.0020822 | -0.0083065 | -0.0020819
33 | 32 | 1.9059 | 0.73302 | 1.9234e-09 | 0 | 0 | 0 | 0 | 0 | 1 | -90 | 90 | 0.0012217 | 0.00030603 | -0.0012217 | -0.0003062
55 | 65 | 3.9376 | 1.5145 | 3.9737e-09 | 0 | 0 | 0 | 0 | 0 | 1 | -90 | 90 | 0.034921 | 0.0087619 | -0.034867 | -0.0087416
55 | 52 | 2.3066 | 0.88715 | 2.3278e-09 | 0 | 0 | 0 | 0 | 0 | 1 | -90 | 90 | -0.064119 | -0.016084 | 0.064225 | 0.016125
10 | 11 | 0.26926 | 0.10356 | 2.7173e-10 | 0 | 0 | 0 | 0 | 0 | 1 | -90 | 90 | 0.034588 | 0.0086797 | -0.034585 | -0.0086784
10 | 12 | 1.6384 | 0.63015 | 1.6534e-09 | 0 | 0 | 0 | 0 | 0 | 1 | -90 | 90 | -0.038047 | -0.0095466 | 0.038072 | 0.0095562
11 | 13 | 0.15739 | 0.060533 | 1.5883e-10 | 0 | 0 | 0 | 0 | 0 | 1 | -90 | 90 | 0.032647 | 0.0081928 | -0.032645 | -0.0081921
12 | 14 | 0.47676 | 0.18337 | 9.6228e-10 | 0 | 0 | 0 | 0 | 0 | 1 | -90 | 90 | 0.12521 | 0.03171 | -0.12513 | -0.031679
12 | 15 | 2.9897 | 1.1499 | 3.0171e-09 | 0 | 0 | 0 | 0 | 0 | 1 | -90 | 90 | 0.051884 | 0.013027 | -0.051798 | -0.012994
13 | 64 | 3.0155 | 1.1598 | 3.0431e-09 | 0 | 0 | 0 | 0 | 0 | 1 | -90 | 90 | 0.031028 | 0.0077868 | -0.030997 | -0.0077752
14 | 29 | 1.0761 | 0.41387 | 2.1719e-09 | 0 | 0 | 0 | 0 | 0 | 1 | -90 | 90 | 0.12275 | 0.031082 | -0.12258 | -0.031016
15 | 43 | 0.60515 | 0.23275 | 6.107e-10 | 0 | 0 | 0 | 0 | 0 | 1 | -90 | 90 | 0.050182 | 0.012589 | -0.050165 | -0.012583
64 | 53 | 0.62227 | 0.23934 | 6.2798e-10 | 0 | 0 | 0 | 0 | 0 | 1 | -90 | 90 | 0.028952 | 0.0072628 | -0.028947 | -0.0072607
29 | 30 | 0.98371 | 0.37835 | 1.9855e-09 | 0 | 0 | 0 | 0 | 0 | 1 | -90 | 90 | 0.11552 | 0.029248 | -0.11538 | -0.029194
29 | 31 | 3.3674 | 1.2952 | 3.3983e-09 | 0 | 0 | 0 | 0 | 0 | 1 | -90 | 90 | 0.0070555 | 0.0017682 | -0.0070537 | -0.0017678
43 | 41 | 0.45158 | 0.17369 | 4.5573e-10 | 0 | 0 | 0 | 0 | 0 | 1 | -90 | 90 | 0.043408 | 0.010889 | -0.043399 | -0.010886
53 | 51 | 1.8042 | 0.69391 | 1.8207e-09 | 0 | 0 | 0 | 0 | 0 | 1 | -90 | 90 | 0.026107 | 0.006549 | -0.026094 | -0.0065441
30 | 58 | 0.34994 | 0.13459 | 7.063e-10 | 0 | 0 | 0 | 0 | 0 | 1 | -90 | 90 | 0.11538 | 0.029194 | -0.11533 | -0.029175
41 | 40 | 1.6057 | 0.61759 | 1.6205e-09 | 0 | 0 | 0 | 0 | 0 | 1 | -90 | 90 | 0.041782 | 0.01048 | -0.041752 | -0.010469
16 | 17 | 3.122 | 1.2008 | 3.1506e-09 | 0 | 0 | 0 | 0 | 0 | 1 | -90 | 90 | -0.0034826 | -0.00087221 | 0.003483 | 0.00087205
16 | 18 | 1.5621 | 0.6008 | 1.5764e-09 | 0 | 0 | 0 | 0 | 0 | 1 | -90 | 90 | 0.0011475 | 0.00028698 | -0.0011475 | -0.00028713
17 | 19 | 4.2713 | 1.6428 | 4.3105e-09 | 0 | 0 | 0 | 0 | 0 | 1 | -90 | 90 | 0.0052583 | 0.0013174 | -0.0052571 | -0.0013173
17 | 20 | 3.8641 | 1.4862 | 3.8996e-09 | 0 | 0 | 0 | 0 | 0 | 1 | -90 | 90 | -0.0087414 | -0.0021894 | 0.0087445 | 0.0021903
18 | 21 | 4.7187 | 1.8149 | 4.762e-09 | 0 | 0 | 0 | 0 | 0 | 1 | -90 | 90 | 0.0011475 | 0.00028713 | -0.0011474 | -0.00028757
19 | 82 | 4.0618 | 1.5622 | 4.0991e-09 | 0 | 0 | 0 | 0 | 0 | 1 | -90 | 90 | 0.0052571 | 0.0013173 | -0.0052559 | -0.0013172
20 | 38 | 1.1423 | 0.43934 | 1.1528e-09 | 0 | 0 | 0 | 0 | 0 | 1 | -90 | 90 | -0.011184 | -0.0028016 | 0.011186 | 0.0028021
38 | 36 | 2.6793 | 1.0305 | 2.7039e-09 | 0 | 0 | 0 | 0 | 0 | 1 | -90 | 90 | -0.014342 | -0.0035933 | 0.014348 | 0.0035953
36 | 35 | 1.1367 | 0.4372 | 1.1472e-09 | 0 | 0 | 0 | 0 | 0 | 1 | -90 | 90 | -0.015871 | -0.003977 | 0.015874 | 0.003978
22 | 23 | 0.53563 | 0.20601 | 5.4054e-10 | 0 | 0 | 0 | 0 | 0 | 1 | -90 | 90 | 0.070913 | 0.01786 | -0.070883 | -0.017848
22 | 24 | 1.7733 | 0.68204 | 1.7896e-09 | 0 | 0 | 0 | 0 | 0 | 1 | -90 | 90 | -0.073919 | -0.018613 | 0.074026 | 0.018654
23 | 26 | 3.8172 | 1.4681 | 3.8522e-09 | 0 | 0 | 0 | 0 | 0 | 1 | -90 | 90 | 0.070883 | 0.017848 | -0.070671 | -0.017767
24 | 27 | 1.4479 | 0.5569 | 1.4612e-09 | 0 | 0 | 0 | 0 | 0 | 1 | -90 | 90 | 0.023305 | 0.0058427 | -0.023296 | -0.0058395
24 | 28 | 0.83916 | 0.32275 | 8.4686e-10 | 0 | 0 | 0 | 0 | 0 | 1 | -90 | 90 | -0.097331 | -0.024497 | 0.097419 | 0.02453
26 | 52 | 4.4568 | 1.7142 | 4.4977e-09 | 0 | 0 | 0 | 0 | 0 | 1 | -90 | 90 | 0.064431 | 0.016203 | -0.064225 | -0.016125
27 | 46 | 2.173 | 0.83576 | 2.1929e-09 | 0 | 0 | 0 | 0 | 0 | 1 | -90 | 90 | 0.023296 | 0.0058395 | -0.023284 | -0.0058347
28 | 60 | 2.8577 | 1.0991 | 2.884e-09 | 0 | 0 | 0 | 0 | 0 | 1 | -90 | 90 | -0.10033 | -0.025261 | 0.10065 | 0.025382
46 | 47 | 5.2759 | 2.0292 | 5.3243e-09 | 0 | 0 | 0 | 0 | 0 | 1 | -90 | 90 | 0.0049439 | 0.0012383 | -0.0049424 | -0.0012383
60 | 61 | 1.2116 | 0.46601 | 1.2228e-09 | 0 | 0 | 0 | 0 | 0 | 1 | -90 | 90 | -0.10375 | -0.026159 | 0.10389 | 0.026214
78 | 49 | 1.2512 | 0.48121 | 1.2626e-09 | 0 | 0 | 0 | 0 | 0 | 1 | -90 | 90 | -0.016923 | -0.0042414 | 0.016927 | 0.0042428
49 | 66 | 1.9049 | 0.73264 | 1.9223e-09 | 0 | 0 | 0 | 0 | 0 | 1 | -90 | 90 | -0.016927 | -0.0042428 | 0.016933 | 0.004245
47 | 48 | 4.2397 | 1.6306 | 4.2786e-09 | 0 | 0 | 0 | 0 | 0 | 1 | -90 | 90 | 0.0049424 | 0.0012383 | -0.0049413 | -0.0012383
61 | 75 | 0.20884 | 0.080325 | 4.2152e-10 | 0 | 0 | 0 | 0 | 0 | 1 | -90 | 90 | -0.10389 | -0.026214 | 0.10392 | 0.026223
58 | 72 | 0.68077 | 0.26183 | 1.374e-09 | 0 | 0 | 0 | 0 | 0 | 1 | -90 | 90 | 0.11241 | 0.028443 | -0.11232 | -0.028408
72 | 73 | 1.43 | 0.55001 | 2.8863e-09 | 0 | 0 | 0 | 0 | 0 | 1 | -90 | 90 | 0.10995 | 0.027814 | -0.10976 | -0.027743
72 | 71 | 0.43637 | 0.16784 | 4.4038e-10 | 0 | 0 | 0 | 0 | 0 | 1 | -90 | 90 | 0.0023698 | 0.0005939 | -0.0023698 | -0.00059393
56 | 57 | 2.3617 | 0.90833 | 2.3833e-09 | 0 | 0 | 0 | 0 | 0 | 1 | -90 | 90 | -0.0031494 | -0.00078933 | 0.0031497 | 0.00078919
57 | 59 | 0.099191 | 0.03815 | 1.001e-10 | 0 | 0 | 0 | 0 | 0 | 1 | -90 | 90 | 0.014693 | 0.0036826 | -0.014692 | -0.0036825
57 | 44 | 2.6964 | 1.0371 | 2.7211e-09 | 0 | 0 | 0 | 0 | 0 | 1 | -90 | 90 | -0.017842 | -0.0044718 | 0.017852 | 0.004475
35 | 37 | 2.493 | 0.95883 | 2.5158e-09 | 0 | 0 | 0 | 0 | 0 | 1 | -90 | 90 | -0.017955 | -0.0044996 | 0.017964 | 0.0045027
37 | 39 | 0.63792 | 0.24536 | 6.4378e-10 | 0 | 0 | 0 | 0 | 0 | 1 | -90 | 90 | -0.02027 | -0.0050808 | 0.020273 | 0.0050818
39 | 70 | 3.4855 | 1.3406 | 3.5175e-09 | 0 | 0 | 0 | 0 | 0 | 1 | -90 | 90 | -0.021957 | -0.0055037 | 0.021975 | 0.0055103
70 | 54 | 1.9054 | 0.73284 | 1.9229e-09 | 0 | 0 | 0 | 0 | 0 | 1 | -90 | 90 | -0.023542 | -0.0059031 | 0.023554 | 0.0059073
54 | 51 | 0.92404 | 0.3554 | 9.3252e-10 | 0 | 0 | 0 | 0 | 0 | 1 | -90 | 90 | -0.023554 | -0.0059073 | 0.023559 | 0.0059093
40 | 42 | 0.75086 | 0.28879 | 7.5775e-10 | 0 | 0 | 0 | 0 | 0 | 1 | -90 | 90 | 0.040041 | 0.01004 | -0.040028 | -0.010035
42 | 44 | 2.6098 | 1.0038 | 2.6337e-09 | 0 | 0 | 0 | 0 | 0 | 1 | -90 | 90 | 0.025678 | 0.0064388 | -0.02566 | -0.006432
59 | 76 | 2.2187 | 0.85334 | 2.239e-09 | 0 | 0 | 0 | 0 | 0 | 1 | -90 | 90 | 0.011811 | 0.0029604 | -0.011808 | -0.0029594
48 | 74 | 2.6564 | 1.0217 | 2.6808e-09 | 0 | 0 | 0 | 0 | 0 | 1 | -90 | 90 | 0.0049413 | 0.0012383 | -0.0049406 | -0.0012382
66 | 65 | 3.8253 | 1.4713 | 3.8604e-09 | 0 | 0 | 0 | 0 | 0 | 1 | -90 | 90 | -0.018872 | -0.0047309 | 0.018887 | 0.0047364
50 | 51 | 5.3341 | 2.0516 | 5.383e-09 | 0 | 0 | 0 | 0 | 0 | 1 | -90 | 90 | -0.0025347 | -0.00063524 | 0.002535 | 0.00063485
76 | 77 | 2.4486 | 0.94178 | 2.4711e-09 | 0 | 0 | 0 | 0 | 0 | 1 | -90 | 90 | 0.0086746 | 0.0021741 | -0.0086726 | -0.0021736
73 | 80 | 0.42771 | 0.1645 | 8.6326e-10 | 0 | 0 | 0 | 0 | 0 | 1 | -90 | 90 | 0.10729 | 0.027124 | -0.10724 | -0.027103
77 | 79 | 0.40265 | 0.15487 | 4.0635e-10 | 0 | 0 | 0 | 0 | 0 | 1 | -90 | 90 | 0.0062959 | 0.0015779 | -0.0062957 | -0.0015779
75 | 81 | 1.774 | 0.68233 | 1.7903e-09 | 0 | 0 | 0 | 0 | 0 | 1 | -90 | 90 | 0.0013265 | 0.00033227 | -0.0013264 | -0.00033243
75 | 80 | 3.0142 | 1.1593 | 6.0838e-09 | 0 | 0 | 0 | 0 | 0 | 1 | -90 | 90 | -0.10524 | -0.026555 | 0.10561 | 0.026694