## bus_data
BUS_I | BUS_TYPE | Pd | Qd | Gs | Bs | area | Vm | Va | baseKV | zone | Vmax | Vmin
1 | 1 | 0.014725 | 0.0036905 | 0 | 0 | 1 | 0.99775 | -0.01551 | 0.4 | 1 | 1.1 | 0.9
2 | 1 | 0 | 0 | 0 | 0 | 1 | 0.99667 | -0.023011 | 0.4 | 1 | 1.1 | 0.9
3 | 3 | 0 | 0 | 0 | 0 | 1 | 1 | 0 | 0.4 | 1 | 1.1 | 0.9
4 | 1 | 0 | 0 | 0 | 0 | 1 | 0.99612 | -0.026807 | 0.4 | 1 | 1.1 | 0.9
6 | 1 | 0 | 0 | 0 | 0 | 1 | 0.9999 | -0.00072802 | 0.4 | 1 | 1.1 | 0.9
8 | 1 | 0 | 0 | 0 | 0 | 1 | 0.99352 | -0.045171 | 0.4 | 1 | 1.1 | 0.9
13 | 1 | 0 | 0 | 0 | 0 | 1 | 0.99437 | -0.038983 | 0.4 | 1 | 1.1 | 0.9
5 | 1 | 0 | 0 | 0 | 0 | 1 | 0.99111 | -0.061546 | 0.4 | 1 | 1.1 | 0.9
14 | 1 | 0 | 0 | 0 | 0 | 1 | 0.97698 | -0.16082 | 0.4 | 1 | 1.1 | 0.9
17 | 1 | 0.042877 | 0.010746 | 0 | 0 | 1 | 0.99359 | -0.044347 | 0.4 | 1 | 1.1 | 0.9
19 | 1 | 0.010296 | 0.0025804 | 0 | 0 | 1 | 0.9997 | -0.0021109 | 0.4 | 1 | 1.1 | 0.9
7 | 1 | 0 | 0 | 0 | 0 | 1 | 0.99053 | -0.066192 | 0.4 | 1 | 1.1 | 0.9
20 | 1 | 0.017044 | 0.0042716 | 0 | 0 | 1 | 0.98898 | -0.077192 | 0.4 | 1 | 1.1 | 0.9
26 | 1 | 0.013111 | 0.0032859 | 0 | 0 | 1 | 0.99351 | -0.045254 | 0.4 | 1 | 1.1 | 0.9
9 | 1 | 0 | 0 | 0 | 0 | 1 | 0.9904 | -0.067204 | 0.4 | 1 | 1.1 | 0.9
27 | 1 | 0.024981 | 0.0062607 | 0 | 0 | 1 | 0.98939 | -0.074289 | 0.4 | 1 | 1.1 | 0.9
15 | 1 | 0 | 0 | 0 | 0 | 1 | 0.97291 | -0.18998 | 0.4 | 1 | 1.1 | 0.9
18 | 1 | 0.012024 | 0.0030134 | 0 | 0 | 1 | 0.97636 | -0.16526 | 0.4 | 1 | 1.1 | 0.9
16 | 1 | 0.041543 | 0.010412 | 0 | 0 | 1 | 0.97054 | -0.20701 | 0.4 | 1 | 1.1 | 0.9
21 | 1 | 0 | 0 | 0 | 0 | 1 | 0.9883 | -0.081976 | 0.4 | 1 | 1.1 | 0.9
24 | 1 | 0.013873 | 0.003477 | 0 | 0 | 1 | 0.98635 | -0.095824 | 0.4 | 1 | 1.1 | 0.9
22 | 1 | 0 | 0 | 0 | 0 | 1 | 0.98729 | -0.089138 | 0.4 | 1 | 1.1 | 0.9
25 | 1 | 0.0046701 | 0.0011704 | 0 | 0 | 1 | 0.98713 | -0.090246 | 0.4 | 1 | 1.1 | 0.9
23 | 1 | 0.0010749 | 0.0002694 | 0 | 0 | 1 | 0.98826 | -0.082232 | 0.4 | 1 | 1.1 | 0.9

## generator_data
GEN_BUS | PG | QG | QMAX | QMIN | VG | MBASE | GEN_STATUS | PMAX | PMIN
3 | 0.19881 | 0.050162 | 10 | -10 | 1 | 100 | 1 | 10 | 0

## branch_data
F_BUS | T_BUS | BR_R | BR_X | BR_B | RATE_A | RATE_B | RATE_C | TAP | SHIFT | BR_STATUS | ANGMIN | ANGMAX | P_in | Q_in | P_out | Q_out
1 | 2 | 1.007 | 0.38732 | 2.0325e-09 | 0 | 0 | 0 | 0 | 0 | 1 | -90 | 90 | 0.098002 | 0.024765 | -0.097899 | -0.024725
1 | 3 | 1.8125 | 0.69712 | 3.6583e-09 | 0 | 0 | 0 | 0 | 0 | 1 | -90 | 90 | -0.11273 | -0.028455 | 0.11297 | 0.02855
2 | 4 | 0.50875 | 0.19567 | 1.0268e-09 | 0 | 0 | 0 | 0 | 0 | 1 | -90 | 90 | 0.097899 | 0.024725 | -0.097847 | -0.024705
3 | 6 | 0.92079 | 0.35415 | 9.2924e-10 | 0 | 0 | 0 | 0 | 0 | 1 | -90 | 90 | 0.010299 | 0.0025813 | -0.010298 | -0.002581
3 | 8 | 7.8161 | 3.0062 | 7.8878e-09 | 0 | 0 | 0 | 0 | 0 | 1 | -90 | 90 | 0.075538 | 0.019031 | -0.075063 | -0.01885
4 | 13 | 1.6282 | 0.62622 | 3.2863e-09 | 0 | 0 | 0 | 0 | 0 | 1 | -90 | 90 | 0.097847 | 0.024705 | -0.09768 | -0.024641
6 | 19 | 1.7487 | 0.67257 | 1.7647e-09 | 0 | 0 | 0 | 0 | 0 | 1 | -90 | 90 | 0.010298 | 0.002581 | -0.010296 | -0.0025804
8 | 26 | 0.08177 | 0.03145 | 8.252e-11 | 0 | 0 | 0 | 0 | 0 | 1 | -90 | 90 | 0.013111 | 0.0032859 | -0.013111 | -0.0032859
8 | 9 | 11.3015 | 4.3467 | 1.1405e-08 | 0 | 0 | 0 | 0 | 0 | 1 | -90 | 90 | 0.025082 | 0.0062981 | -0.025005 | -0.0062698
8 | 7 | 7.346 | 2.8254 | 7.4135e-09 | 0 | 0 | 0 | 0 | 0 | 1 | -90 | 90 | 0.036871 | 0.0092656 | -0.036763 | -0.0092249
13 | 17 | 0.71551 | 0.27519 | 1.4441e-09 | 0 | 0 | 0 | 0 | 0 | 1 | -90 | 90 | 0.09768 | 0.024641 | -0.097606 | -0.024613
5 | 14 | 23.3646 | 8.9864 | 2.3579e-08 | 0 | 0 | 0 | 0 | 0 | 1 | -90 | 90 | 0.054596 | 0.013817 | -0.053842 | -0.013529
5 | 17 | 4.1161 | 1.5831 | 8.3076e-09 | 0 | 0 | 0 | 0 | 0 | 1 | -90 | 90 | -0.054596 | -0.013817 | 0.054729 | 0.013867
14 | 15 | 8.6896 | 3.3421 | 8.7693e-09 | 0 | 0 | 0 | 0 | 0 | 1 | -90 | 90 | 0.041811 | 0.010513 | -0.041641 | -0.010449
14 | 18 | 4.5915 | 1.7659 | 4.6336e-09 | 0 | 0 | 0 | 0 | 0 | 1 | -90 | 90 | 0.012031 | 0.0030158 | -0.012024 | -0.0030134
7 | 20 | 3.8266 | 1.4718 | 3.8617e-09 | 0 | 0 | 0 | 0 | 0 | 1 | -90 | 90 | 0.036763 | 0.0092249 | -0.036707 | -0.0092037
20 | 21 | 3.1024 | 1.1932 | 3.1309e-09 | 0 | 0 | 0 | 0 | 0 | 1 | -90 | 90 | 0.019663 | 0.0049322 | -0.01965 | -0.0049275
9 | 27 | 3.62 | 1.3923 | 3.6532e-09 | 0 | 0 | 0 | 0 | 0 | 1 | -90 | 90 | 0.025005 | 0.0062698 | -0.024981 | -0.0062607
15 | 16 | 5.0429 | 1.9396 | 5.0892e-09 | 0 | 0 | 0 | 0 | 0 | 1 | -90 | 90 | 0.041641 | 0.010449 | -0.041543 | -0.010412
21 | 22 | 4.9068 | 1.8873 | 4.9519e-09 | 0 | 0 | 0 | 0 | 0 | 1 | -90 | 90 | 0.018575 | 0.0046584 | -0.018557 | -0.0046518
21 | 23 | 3.0313 | 1.1659 | 3.0591e-09 | 0 | 0 | 0 | 0 | 0 | 1 | -90 | 90 | 0.0010749 | 0.00026911 | -0.0010749 | -0.0002694
24 | 22 | 6.1121 | 2.3508 | 6.1682e-09 | 0 | 0 | 0 | 0 | 0 | 1 | -90 | 90 | -0.013873 | -0.003477 | 0.013886 | 0.0034813
22 | 25 | 3.0105 | 1.1579 | 3.0381e-09 | 0 | 0 | 0 | 0 | 0 | 1 | -90 | 90 | 0.0046708 | 0.0011704 | -0.0046701 | -0.0011704