## bus_data
BUS_I | BUS_TYPE | Pd | Qd | Gs | Bs | area | Vm | Va | baseKV | zone | Vmax | Vmin
1 | 1 | 0.0095121 | 0.0023839 | 0 | 0 | 1 | 0.9924 | -0.053149 | 0.4 | 1 | 1.1 | 0.9
2 | 1 | 0.0082977 | 0.0020796 | 0 | 0 | 1 | 0.99224 | -0.054283 | 0.4 | 1 | 1.1 | 0.9
3 | 1 | 0 | 0 | 0 | 0 | 1 | 0.99361 | -0.04468 | 0.4 | 1 | 1.1 | 0.9
4 | 1 | 0.012586 | 0.0031543 | 0 | 0 | 1 | 0.99168 | -0.058269 | 0.4 | 1 | 1.1 | 0.9
5 | 1 | 0.0035434 | 0.00088806 | 0 | 0 | 1 | 0.99621 | -0.026413 | 0.4 | 1 | 1.1 | 0.9
6 | 1 | 0.003602 | 0.00090276 | 0 | 0 | 1 | 0.99296 | -0.049258 | 0.4 | 1 | 1.1 | 0.9
22 | 1 | 0 | 0 | 0 | 0 | 1 | 0.99835 | -0.011469 | 0.4 | 1 | 1.1 | 0.9
33 | 1 | 0.02344 | 0.0058745 | 0 | 0 | 1 | 0.99086 | -0.064012 | 0.4 | 1 | 1.1 | 0.9
24 | 1 | 0.0037674 | 0.00094421 | 0 | 0 | 1 | 0.99667 | -0.023126 | 0.4 | 1 | 1.1 | 0.9
20 | 3 | 0.0071779 | 0.0017989 | 0 | 0 | 1 | 1 | 0 | 0.4 | 1 | 1.1 | 0.9
7 | 1 | 0.0064838 | 0.001625 | 0 | 0 | 1 | 0.98852 | -0.080417 | 0.4 | 1 | 1.1 | 0.9
8 | 1 | 0.0089043 | 0.0022316 | 0 | 0 | 1 | 0.98842 | -0.081141 | 0.4 | 1 | 1.1 | 0.9
9 | 1 | 0.016381 | 0.0041054 | 0 | 0 | 1 | 0.98866 | -0.079435 | 0.4 | 1 | 1.1 | 0.9
10 | 1 | 0.0021592 | 0.00054115 | 0 | 0 | 1 | 0.98828 | -0.082129 | 0.4 | 1 | 1.1 | 0.9
11 | 1 | 0.0054688 | 0.0013706 | 0 | 0 | 1 | 0.98944 | -0.07393 | 0.4 | 1 | 1.1 | 0.9
27 | 1 | 0.00082199 | 0.00020601 | 0 | 0 | 1 | 0.98826 | -0.082328 | 0.4 | 1 | 1.1 | 0.9
29 | 1 | 0.011508 | 0.0028843 | 0 | 0 | 1 | 0.99 | -0.069963 | 0.4 | 1 | 1.1 | 0.9
28 | 1 | 0.0014583 | 0.00036548 | 0 | 0 | 1 | 0.9882 | -0.082695 | 0.4 | 1 | 1.1 | 0.9
32 | 1 | 0.010324 | 0.0025875 | 0 | 0 | 1 | 0.98945 | -0.073861 | 0.4 | 1 | 1.1 | 0.9
23 | 1 | 0.011508 | 0.0028841 | 0 | 0 | 1 | 0.99103 | -0.062723 | 0.4 | 1 | 1.1 | 0.9
12 | 1 | 0.012563 | 0.0031486 | 0 | 0 | 1 | 0.9895 | -0.073499 | 0.4 | 1 | 1.1 | 0.9
13 | 1 | 0 | 0 | 0 | 0 | 1 | 0.98798 | -0.084186 | 0.4 | 1 | 1.1 | 0.9
14 | 1 | 0 | 0 | 0 | 0 | 1 | 0.99217 | -0.054651 | 0.4 | 1 | 1.1 | 0.9
15 | 1 | 0.014775 | 0.0037031 | 0 | 0 | 1 | 0.98685 | -0.092218 | 0.4 | 1 | 1.1 | 0.9
17 | 1 | 0 | 0 | 0 | 0 | 1 | 0.99527 | -0.032911 | 0.4 | 1 | 1.1 | 0.9
18 | 1 | 0.0039161 | 0.00098148 | 0 | 0 | 1 | 0.99191 | -0.056483 | 0.4 | 1 | 1.1 | 0.9
16 | 1 | 0 | 0 | 0 | 0 | 1 | 0.98671 | -0.093199 | 0.4 | 1 | 1.1 | 0.9
25 | 1 | 0.012467 | 0.0031244 | 0 | 0 | 1 | 0.98587 | -0.09919 | 0.4 | 1 | 1.1 | 0.9
31 | 1 | 0.0058925 | 0.0014768 | 0 | 0 | 1 | 0.99187 | -0.056767 | 0.4 | 1 | 1.1 | 0.9
19 | 1 | 0 | 0 | 0 | 0 | 1 | 0.98888 | -0.077867 | 0.4 | 1 | 1.1 | 0.9
39 | 1 | 0.0097638 | 0.002447 | 0 | 0 | 1 | 0.9885 | -0.080563 | 0.4 | 1 | 1.1 | 0.9
30 | 1 | 0 | 0 | 0 | 0 | 1 | 0.98807 | -0.083676 | 0.4 | 1 | 1.1 | 0.9
37 | 1 | 0.0014475 | 0.00036277 | 0 | 0 | 1 | 0.98809 | -0.083474 | 0.4 | 1 | 1.1 | 0.9
35 | 1 | 0.0017991 | 0.00045089 | 0 | 0 | 1 | 0.98798 | -0.084246 | 0.4 | 1 | 1.1 | 0.9
38 | 1 | 0.010044 | 0.0025172 | 0 | 0 | 1 | 0.98819 | -0.082814 | 0.4 | 1 | 1.1 | 0.9
21 | 1 | 0.011001 | 0.0027571 | 0 | 0 | 1 | 0.99268 | -0.05108 | 0.4 | 1 | 1.1 | 0.9
34 | 1 | 0.0011075 | 0.00027755 | 0 | 0 | 1 | 0.9881 | -0.083444 | 0.4 | 1 | 1.1 | 0.9
40 | 1 | 0.00071762 | 0.00017985 | 0 | 0 | 1 | 0.98816 | -0.083017 | 0.4 | 1 | 1.1 | 0.9
41 | 1 | 0.0014539 | 0.00036438 | 0 | 0 | 1 | 0.98814 | -0.083153 | 0.4 | 1 | 1.1 | 0.9

## generator_data
GEN_BUS | PG | QG | QMAX | QMIN | VG | MBASE | GEN_STATUS | PMAX | PMIN
20 | 0.23612 | 0.059467 | 10 | -10 | 1 | 100 | 1 | 10 | 0

## branch_data
F_BUS | T_BUS | BR_R | BR_X | BR_B | RATE_A | RATE_B | RATE_C | TAP | SHIFT | BR_STATUS | ANGMIN | ANGMAX | P_in | Q_in | P_out | Q_out
1 | 2 | 0.69609 | 0.26773 | 7.0248e-10 | 0 | 0 | 0 | 0 | 0 | 1 | -90 | 90 | 0.020894 | 0.0052373 | -0.02089 | -0.0052361
1 | 3 | 3.578 | 1.3761 | 3.6108e-09 | 0 | 0 | 0 | 0 | 0 | 1 | -90 | 90 | -0.030406 | -0.0076213 | 0.030441 | 0.0076347
2 | 4 | 4.0594 | 1.5613 | 4.0966e-09 | 0 | 0 | 0 | 0 | 0 | 1 | -90 | 90 | 0.012593 | 0.0031565 | -0.012586 | -0.0031543
3 | 5 | 4.0996 | 1.5768 | 4.1373e-09 | 0 | 0 | 0 | 0 | 0 | 1 | -90 | 90 | -0.057548 | -0.014436 | 0.057694 | 0.014492
3 | 6 | 2.1747 | 0.83643 | 2.1947e-09 | 0 | 0 | 0 | 0 | 0 | 1 | -90 | 90 | 0.027107 | 0.0068013 | -0.02709 | -0.0067949
5 | 22 | 3.1738 | 1.2207 | 3.2029e-09 | 0 | 0 | 0 | 0 | 0 | 1 | -90 | 90 | -0.061238 | -0.01538 | 0.061365 | 0.015429
6 | 33 | 8.0662 | 3.1024 | 8.1402e-09 | 0 | 0 | 0 | 0 | 0 | 1 | -90 | 90 | 0.023488 | 0.0058922 | -0.02344 | -0.0058745
22 | 24 | 2.8291 | 1.0881 | 2.8551e-09 | 0 | 0 | 0 | 0 | 0 | 1 | -90 | 90 | 0.053878 | 0.013566 | -0.053791 | -0.013533
22 | 20 | 1.3036 | 0.50138 | 2.6311e-09 | 0 | 0 | 0 | 0 | 0 | 1 | -90 | 90 | -0.11524 | -0.028995 | 0.11543 | 0.029065
24 | 17 | 2.5471 | 0.97965 | 2.5705e-09 | 0 | 0 | 0 | 0 | 0 | 1 | -90 | 90 | 0.050023 | 0.012589 | -0.049955 | -0.012563
20 | 21 | 5.8775 | 2.2606 | 1.1863e-08 | 0 | 0 | 0 | 0 | 0 | 1 | -90 | 90 | 0.11352 | 0.028602 | -0.11271 | -0.028294
7 | 8 | 0.52041 | 0.20016 | 5.2518e-10 | 0 | 0 | 0 | 0 | 0 | 1 | -90 | 90 | 0.017702 | 0.004436 | -0.0177 | -0.0044354
7 | 9 | 0.51686 | 0.19879 | 5.216e-10 | 0 | 0 | 0 | 0 | 0 | 1 | -90 | 90 | -0.024186 | -0.006061 | 0.024189 | 0.0060622
8 | 10 | 1.4283 | 0.54935 | 1.4414e-09 | 0 | 0 | 0 | 0 | 0 | 1 | -90 | 90 | 0.0087958 | 0.0022037 | -0.0087946 | -0.0022034
9 | 11 | 1.7291 | 0.66504 | 1.745e-09 | 0 | 0 | 0 | 0 | 0 | 1 | -90 | 90 | -0.04057 | -0.010168 | 0.040601 | 0.010179
10 | 27 | 0.38042 | 0.14631 | 3.8391e-10 | 0 | 0 | 0 | 0 | 0 | 1 | -90 | 90 | 0.0066354 | 0.0016623 | -0.0066352 | -0.0016622
11 | 29 | 1.0992 | 0.42278 | 1.1093e-09 | 0 | 0 | 0 | 0 | 0 | 1 | -90 | 90 | -0.046069 | -0.01155 | 0.046095 | 0.01156
27 | 28 | 0.80341 | 0.30901 | 8.1079e-10 | 0 | 0 | 0 | 0 | 0 | 1 | -90 | 90 | 0.0058132 | 0.0014562 | -0.0058129 | -0.0014562
29 | 32 | 1.5394 | 0.59207 | 1.5535e-09 | 0 | 0 | 0 | 0 | 0 | 1 | -90 | 90 | 0.032345 | 0.008111 | -0.032328 | -0.0081045
29 | 23 | 1.0297 | 0.39603 | 1.0391e-09 | 0 | 0 | 0 | 0 | 0 | 1 | -90 | 90 | -0.089948 | -0.022555 | 0.090039 | 0.02259
28 | 34 | 2.1854 | 0.84055 | 2.2055e-09 | 0 | 0 | 0 | 0 | 0 | 1 | -90 | 90 | 0.0043547 | 0.0010907 | -0.0043542 | -0.0010907
32 | 19 | 2.3224 | 0.89322 | 2.3437e-09 | 0 | 0 | 0 | 0 | 0 | 1 | -90 | 90 | 0.022003 | 0.005517 | -0.021991 | -0.0055125
23 | 21 | 1.4718 | 0.56607 | 1.4853e-09 | 0 | 0 | 0 | 0 | 0 | 1 | -90 | 90 | -0.10155 | -0.025474 | 0.10171 | 0.025537
12 | 13 | 4.9934 | 1.9206 | 5.0393e-09 | 0 | 0 | 0 | 0 | 0 | 1 | -90 | 90 | 0.027325 | 0.0068578 | -0.027284 | -0.0068427
12 | 14 | 6.0531 | 2.3281 | 6.1086e-09 | 0 | 0 | 0 | 0 | 0 | 1 | -90 | 90 | -0.039888 | -0.010006 | 0.039993 | 0.010046
13 | 15 | 3.7438 | 1.4399 | 3.7782e-09 | 0 | 0 | 0 | 0 | 0 | 1 | -90 | 90 | 0.027284 | 0.0068427 | -0.027254 | -0.0068314
14 | 17 | 5.6338 | 2.1668 | 5.6855e-09 | 0 | 0 | 0 | 0 | 0 | 1 | -90 | 90 | -0.049804 | -0.012505 | 0.049955 | 0.012563
14 | 18 | 2.3943 | 0.9209 | 2.4163e-09 | 0 | 0 | 0 | 0 | 0 | 1 | -90 | 90 | 0.0098114 | 0.002459 | -0.0098089 | -0.0024583
15 | 16 | 0.99794 | 0.38382 | 1.0071e-09 | 0 | 0 | 0 | 0 | 0 | 1 | -90 | 90 | 0.012479 | 0.0031284 | -0.012477 | -0.0031278
18 | 31 | 0.61648 | 0.23711 | 6.2214e-10 | 0 | 0 | 0 | 0 | 0 | 1 | -90 | 90 | 0.0058928 | 0.0014768 | -0.0058925 | -0.0014768
16 | 25 | 6.0878 | 2.3415 | 6.1437e-09 | 0 | 0 | 0 | 0 | 0 | 1 | -90 | 90 | 0.012477 | 0.0031278 | -0.012467 | -0.0031244
19 | 39 | 1.5612 | 0.60045 | 1.5755e-09 | 0 | 0 | 0 | 0 | 0 | 1 | -90 | 90 | 0.021991 | 0.0055125 | -0.021983 | -0.0055095
39 | 38 | 2.3447 | 0.90179 | 2.3662e-09 | 0 | 0 | 0 | 0 | 0 | 1 | -90 | 90 | 0.012219 | 0.0030625 | -0.012215 | -0.0030612
30 | 37 | 1.4243 | 0.54781 | 1.4374e-09 | 0 | 0 | 0 | 0 | 0 | 1 | -90 | 90 | -0.0017992 | -0.00045055 | 0.0017993 | 0.00045043
30 | 35 | 4.0242 | 1.5478 | 4.0611e-09 | 0 | 0 | 0 | 0 | 0 | 1 | -90 | 90 | 0.0017992 | 0.00045055 | -0.0017991 | -0.00045089
37 | 34 | 0.11767 | 0.045258 | 1.1875e-10 | 0 | 0 | 0 | 0 | 0 | 1 | -90 | 90 | -0.0032467 | -0.0008132 | 0.0032467 | 0.00081319
38 | 40 | 1.1887 | 0.4572 | 1.1996e-09 | 0 | 0 | 0 | 0 | 0 | 1 | -90 | 90 | 0.0021716 | 0.00054403 | -0.0021715 | -0.00054413
40 | 41 | 1.186 | 0.45615 | 1.1969e-09 | 0 | 0 | 0 | 0 | 0 | 1 | -90 | 90 | 0.0014539 | 0.00036427 | -0.0014539 | -0.00036438