## bus_data
BUS_I | BUS_TYPE | Pd | Qd | Gs | Bs | area | Vm | Va | baseKV | zone | Vmax | Vmin
1 | 1 | 0.074263 | 0.018612 | 0 | 0 | 1 | 0.99743 | -0.018026 | 0.4 | 1 | 1.1 | 0.9
2 | 1 | 0.023118 | 0.005794 | 0 | 0 | 1 | 0.99707 | -0.020521 | 0.4 | 1 | 1.1 | 0.9
3 | 3 | 0.0039707 | 0.00099516 | 0 | 0 | 1 | 1 | 0 | 0.4 | 1 | 1.1 | 0.9
4 | 1 | 0 | 0 | 0 | 0 | 1 | 0.99673 | -0.022884 | 0.4 | 1 | 1.1 | 0.9
5 | 1 | 0 | 0 | 0 | 0 | 1 | 0.99776 | -0.015604 | 0.4 | 1 | 1.1 | 0.9
6 | 1 | 0 | 0 | 0 | 0 | 1 | 0.99596 | -0.028303 | 0.4 | 1 | 1.1 | 0.9
12 | 1 | 0.0047461 | 0.0011895 | 0 | 0 | 1 | 0.99525 | -0.033081 | 0.4 | 1 | 1.1 | 0.9
13 | 1 | 0.00343 | 0.00085964 | 0 | 0 | 1 | 0.99759 | -0.016744 | 0.4 | 1 | 1.1 | 0.9
26 | 1 | 0.0027211 | 0.00068198 | 0 | 0 | 1 | 0.99575 | -0.029784 | 0.4 | 1 | 1.1 | 0.9
7 | 1 | 0 | 0 | 0 | 0 | 1 | 0.99625 | -0.026208 | 0.4 | 1 | 1.1 | 0.9
39 | 1 | 0.0059796 | 0.0014986 | 0 | 0 | 1 | 0.99605 | -0.027561 | 0.4 | 1 | 1.1 | 0.9
22 | 1 | 0.018119 | 0.0045409 | 0 | 0 | 1 | 0.99648 | -0.024558 | 0.4 | 1 | 1.1 | 0.9
8 | 1 | 0 | 0 | 0 | 0 | 1 | 0.99396 | -0.042056 | 0.4 | 1 | 1.1 | 0.9
23 | 1 | 0.0013661 | 0.00034237 | 0 | 0 | 1 | 0.9927 | -0.050889 | 0.4 | 1 | 1.1 | 0.9
21 | 1 | 0.0012997 | 0.00032574 | 0 | 0 | 1 | 0.99511 | -0.034043 | 0.4 | 1 | 1.1 | 0.9
9 | 1 | 0 | 0 | 0 | 0 | 1 | 0.9845 | -0.10884 | 0.4 | 1 | 1.1 | 0.9
17 | 1 | 0 | 0 | 0 | 0 | 1 | 0.98444 | -0.10927 | 0.4 | 1 | 1.1 | 0.9
14 | 1 | 0.0068853 | 0.0017256 | 0 | 0 | 1 | 0.98467 | -0.10763 | 0.4 | 1 | 1.1 | 0.9
11 | 1 | 0 | 0 | 0 | 0 | 1 | 0.99527 | -0.033208 | 0.4 | 1 | 1.1 | 0.9
28 | 1 | 0.0026003 | 0.00065169 | 0 | 0 | 1 | 0.99515 | -0.033993 | 0.4 | 1 | 1.1 | 0.9
27 | 1 | 0.0028086 | 0.0007039 | 0 | 0 | 1 | 0.99534 | -0.03271 | 0.4 | 1 | 1.1 | 0.9
25 | 1 | 0.0029588 | 0.00074155 | 0 | 0 | 1 | 0.99549 | -0.031642 | 0.4 | 1 | 1.1 | 0.9
31 | 1 | 0 | 0 | 0 | 0 | 1 | 0.99037 | -0.06729 | 0.4 | 1 | 1.1 | 0.9
24 | 1 | 0 | 0 | 0 | 0 | 1 | 0.98707 | -0.0906 | 0.4 | 1 | 1.1 | 0.9
37 | 1 | 0 | 0 | 0 | 0 | 1 | 0.98729 | -0.089046 | 0.4 | 1 | 1.1 | 0.9
36 | 1 | 0.0027437 | 0.00068763 | 0 | 0 | 1 | 0.98695 | -0.091496 | 0.4 | 1 | 1.1 | 0.9
19 | 1 | 0.0022125 | 0.0005545 | 0 | 0 | 1 | 0.98421 | -0.11093 | 0.4 | 1 | 1.1 | 0.9
15 | 1 | 0.011605 | 0.0029085 | 0 | 0 | 1 | 0.98504 | -0.10504 | 0.4 | 1 | 1.1 | 0.9
33 | 1 | 0.000908 | 0.00022757 | 0 | 0 | 1 | 0.99036 | -0.067349 | 0.4 | 1 | 1.1 | 0.9
16 | 1 | 0.0016091 | 0.00040327 | 0 | 0 | 1 | 0.98529 | -0.10322 | 0.4 | 1 | 1.1 | 0.9
18 | 1 | 0.0051849 | 0.0012994 | 0 | 0 | 1 | 0.98634 | -0.095772 | 0.4 | 1 | 1.1 | 0.9
29 | 1 | 0.0036382 | 0.00091181 | 0 | 0 | 1 | 0.98641 | -0.095274 | 0.4 | 1 | 1.1 | 0.9
20 | 1 | 0.0014261 | 0.00035742 | 0 | 0 | 1 | 0.9869 | -0.091788 | 0.4 | 1 | 1.1 | 0.9
30 | 1 | 0.0051849 | 0.0012995 | 0 | 0 | 1 | 0.98681 | -0.092454 | 0.4 | 1 | 1.1 | 0.9
32 | 1 | 0 | 0 | 0 | 0 | 1 | 0.98894 | -0.077375 | 0.4 | 1 | 1.1 | 0.9
35 | 1 | 0.0044075 | 0.0011046 | 0 | 0 | 1 | 0.98826 | -0.082206 | 0.4 | 1 | 1.1 | 0.9
34 | 1 | 0.0030025 | 0.00075249 | 0 | 0 | 1 | 0.98869 | -0.079156 | 0.4 | 1 | 1.1 | 0.9

## generator_data
GEN_BUS | PG | QG | QMAX | QMIN | VG | MBASE | GEN_STATUS | PMAX | PMIN
3 | 0.19728 | 0.04958 | 10 | -10 | 1 | 100 | 1 | 10 | 0

## branch_data
F_BUS | T_BUS | BR_R | BR_X | BR_B | RATE_A | RATE_B | RATE_C | TAP | SHIFT | BR_STATUS | ANGMIN | ANGMAX | P_in | Q_in | P_out | Q_out
1 | 2 | 0.94429 | 0.36319 | 9.5295e-10 | 0 | 0 | 0 | 0 | 0 | 1 | -90 | 90 | 0.034237 | 0.0085821 | -0.034225 | -0.0085776
1 | 3 | 2.1587 | 0.83028 | 4.3571e-09 | 0 | 0 | 0 | 0 | 0 | 1 | -90 | 90 | -0.1085 | -0.027194 | 0.10877 | 0.027298
2 | 4 | 2.7547 | 1.0595 | 2.7799e-09 | 0 | 0 | 0 | 0 | 0 | 1 | -90 | 90 | 0.011106 | 0.0027837 | -0.011103 | -0.0027825
3 | 5 | 2.4198 | 0.93069 | 2.442e-09 | 0 | 0 | 0 | 0 | 0 | 1 | -90 | 90 | 0.084543 | 0.021287 | -0.084359 | -0.021216
4 | 6 | 6.3119 | 2.4276 | 6.3698e-09 | 0 | 0 | 0 | 0 | 0 | 1 | -90 | 90 | 0.011103 | 0.0027825 | -0.011095 | -0.00278
5 | 12 | 4.0176 | 1.5452 | 4.0545e-09 | 0 | 0 | 0 | 0 | 0 | 1 | -90 | 90 | 0.056797 | 0.014306 | -0.056659 | -0.014253
5 | 13 | 0.53655 | 0.20637 | 5.4147e-10 | 0 | 0 | 0 | 0 | 0 | 1 | -90 | 90 | 0.027561 | 0.0069108 | -0.027557 | -0.0069092
6 | 26 | 1.7243 | 0.66321 | 1.7402e-09 | 0 | 0 | 0 | 0 | 0 | 1 | -90 | 90 | 0.011095 | 0.00278 | -0.011092 | -0.0027793
12 | 21 | 0.24089 | 0.092651 | 2.431e-10 | 0 | 0 | 0 | 0 | 0 | 1 | -90 | 90 | 0.051913 | 0.013063 | -0.051906 | -0.013061
13 | 22 | 4.1977 | 1.6145 | 4.2362e-09 | 0 | 0 | 0 | 0 | 0 | 1 | -90 | 90 | 0.024127 | 0.0060495 | -0.024101 | -0.0060399
26 | 25 | 2.8633 | 1.1013 | 2.8896e-09 | 0 | 0 | 0 | 0 | 0 | 1 | -90 | 90 | 0.0083711 | 0.0020973 | -0.0083689 | -0.0020967
7 | 39 | 2.9241 | 1.1247 | 2.951e-09 | 0 | 0 | 0 | 0 | 0 | 1 | -90 | 90 | 0.0059808 | 0.0014988 | -0.0059796 | -0.0014986
7 | 22 | 3.5659 | 1.3715 | 3.5986e-09 | 0 | 0 | 0 | 0 | 0 | 1 | -90 | 90 | -0.0059808 | -0.0014988 | 0.0059821 | 0.0014989
8 | 23 | 2.2606 | 0.86947 | 2.2814e-09 | 0 | 0 | 0 | 0 | 0 | 1 | -90 | 90 | 0.05055 | 0.012713 | -0.050488 | -0.01269
8 | 21 | 2.0556 | 0.79062 | 2.0745e-09 | 0 | 0 | 0 | 0 | 0 | 1 | -90 | 90 | -0.05055 | -0.012713 | 0.050606 | 0.012735
23 | 31 | 4.2997 | 1.6537 | 4.3392e-09 | 0 | 0 | 0 | 0 | 0 | 1 | -90 | 90 | 0.049121 | 0.012347 | -0.04901 | -0.012305
9 | 17 | 2.4284 | 0.934 | 2.4507e-09 | 0 | 0 | 0 | 0 | 0 | 1 | -90 | 90 | 0.0022131 | 0.00055358 | -0.002213 | -0.00055377
9 | 14 | 6.9032 | 2.6551 | 6.9665e-09 | 0 | 0 | 0 | 0 | 0 | 1 | -90 | 90 | -0.0022131 | -0.00055358 | 0.0022135 | 0.00055305
17 | 19 | 9.4611 | 3.6389 | 9.5479e-09 | 0 | 0 | 0 | 0 | 0 | 1 | -90 | 90 | 0.002213 | 0.00055377 | -0.0022125 | -0.0005545
14 | 15 | 3.5888 | 1.3803 | 3.6217e-09 | 0 | 0 | 0 | 0 | 0 | 1 | -90 | 90 | -0.0090988 | -0.0022787 | 0.009102 | 0.0022796
11 | 28 | 3.8898 | 1.4961 | 3.9255e-09 | 0 | 0 | 0 | 0 | 0 | 1 | -90 | 90 | 0.0026006 | 0.00065141 | -0.0026003 | -0.00065169
11 | 27 | 2.4658 | 0.94838 | 2.4884e-09 | 0 | 0 | 0 | 0 | 0 | 1 | -90 | 90 | -0.0026006 | -0.00065141 | 0.0026007 | 0.00065123
27 | 25 | 2.5477 | 0.97988 | 2.5711e-09 | 0 | 0 | 0 | 0 | 0 | 1 | -90 | 90 | -0.0054093 | -0.0013551 | 0.0054101 | 0.0013552
31 | 32 | 2.6839 | 1.0322 | 2.7085e-09 | 0 | 0 | 0 | 0 | 0 | 1 | -90 | 90 | 0.048102 | 0.012077 | -0.048034 | -0.012052
31 | 33 | 0.82132 | 0.31589 | 8.2886e-10 | 0 | 0 | 0 | 0 | 0 | 1 | -90 | 90 | 0.00090801 | 0.00022749 | -0.000908 | -0.00022757
24 | 37 | 4.7234 | 1.8167 | 4.7668e-09 | 0 | 0 | 0 | 0 | 0 | 1 | -90 | 90 | -0.0041704 | -0.0010447 | 0.0041713 | 0.0010446
24 | 36 | 2.7234 | 1.0475 | 2.7484e-09 | 0 | 0 | 0 | 0 | 0 | 1 | -90 | 90 | 0.0041704 | 0.0010447 | -0.0041699 | -0.0010448
37 | 30 | 1.1901 | 0.45772 | 1.201e-09 | 0 | 0 | 0 | 0 | 0 | 1 | -90 | 90 | 0.036384 | 0.0091242 | -0.036366 | -0.0091177
37 | 35 | 2.1456 | 0.82522 | 2.1652e-09 | 0 | 0 | 0 | 0 | 0 | 1 | -90 | 90 | -0.040555 | -0.010169 | 0.040593 | 0.010183
36 | 20 | 2.5986 | 0.99946 | 2.6224e-09 | 0 | 0 | 0 | 0 | 0 | 1 | -90 | 90 | 0.0014262 | 0.00035719 | -0.0014261 | -0.00035742
15 | 16 | 1.1124 | 0.42784 | 1.1226e-09 | 0 | 0 | 0 | 0 | 0 | 1 | -90 | 90 | -0.020707 | -0.0051881 | 0.020712 | 0.00519
16 | 18 | 4.2204 | 1.6232 | 4.2591e-09 | 0 | 0 | 0 | 0 | 0 | 1 | -90 | 90 | -0.022321 | -0.0055933 | 0.022344 | 0.0056017
18 | 29 | 0.22934 | 0.088208 | 2.3144e-10 | 0 | 0 | 0 | 0 | 0 | 1 | -90 | 90 | -0.027529 | -0.0069012 | 0.027531 | 0.0069019
29 | 30 | 1.1475 | 0.44136 | 1.1581e-09 | 0 | 0 | 0 | 0 | 0 | 1 | -90 | 90 | -0.031169 | -0.0078137 | 0.031182 | 0.0078182
32 | 34 | 7.5447 | 2.9018 | 7.6139e-09 | 0 | 0 | 0 | 0 | 0 | 1 | -90 | 90 | 0.0030032 | 0.00075203 | -0.0030025 | -0.00075249
32 | 35 | 1.3687 | 0.52642 | 1.3813e-09 | 0 | 0 | 0 | 0 | 0 | 1 | -90 | 90 | 0.045031 | 0.011299 | -0.045001 | -0.011288