## bus_data
BUS_I | BUS_TYPE | Pd | Qd | Gs | Bs | area | Vm | Va | baseKV | zone | Vmax | Vmin
1 | 1 | 0.0090686 | 0.0022728 | 0 | 0 | 1 | 0.99559 | -0.030848 | 0.4 | 1 | 1.1 | 0.9
2 | 1 | 0.0028202 | 0.00070682 | 0 | 0 | 1 | 0.99548 | -0.031632 | 0.4 | 1 | 1.1 | 0.9
3 | 1 | 0 | 0 | 0 | 0 | 1 | 0.99677 | -0.022576 | 0.4 | 1 | 1.1 | 0.9
4 | 1 | 0 | 0 | 0 | 0 | 1 | 0.995 | -0.035011 | 0.4 | 1 | 1.1 | 0.9
5 | 1 | 0.0091525 | 0.0022938 | 0 | 0 | 1 | 0.99583 | -0.029141 | 0.4 | 1 | 1.1 | 0.9
6 | 3 | 0.0025984 | 0.00065122 | 0 | 0 | 1 | 1 | 0 | 0.4 | 1 | 1.1 | 0.9
67 | 1 | 0.010787 | 0.0027035 | 0 | 0 | 1 | 0.99347 | -0.045757 | 0.4 | 1 | 1.1 | 0.9
28 | 1 | 0.026345 | 0.0066028 | 0 | 0 | 1 | 0.99457 | -0.037992 | 0.4 | 1 | 1.1 | 0.9
58 | 1 | 0.002599 | 0.00065136 | 0 | 0 | 1 | 0.99967 | -0.0023427 | 0.4 | 1 | 1.1 | 0.9
10 | 1 | 0.011019 | 0.0027617 | 0 | 0 | 1 | 0.99452 | -0.038371 | 0.4 | 1 | 1.1 | 0.9
51 | 1 | 0 | 0 | 0 | 0 | 1 | 0.99848 | -0.010658 | 0.4 | 1 | 1.1 | 0.9
7 | 1 | 0.0034588 | 0.00086685 | 0 | 0 | 1 | 0.99364 | -0.044573 | 0.4 | 1 | 1.1 | 0.9
8 | 1 | 0 | 0 | 0 | 0 | 1 | 0.99382 | -0.043312 | 0.4 | 1 | 1.1 | 0.9
11 | 1 | 0.0052241 | 0.0013093 | 0 | 0 | 1 | 0.9925 | -0.0526 | 0.4 | 1 | 1.1 | 0.9
52 | 1 | 0.0052276 | 0.0013102 | 0 | 0 | 1 | 0.99235 | -0.053669 | 0.4 | 1 | 1.1 | 0.9
53 | 1 | 4.5923e-05 | 1.1509e-05 | 0 | 0 | 1 | 0.99212 | -0.055303 | 0.4 | 1 | 1.1 | 0.9
60 | 1 | 4.5326e-05 | 1.136e-05 | 0 | 0 | 1 | 0.99208 | -0.055539 | 0.4 | 1 | 1.1 | 0.9
63 | 1 | 4.5375e-05 | 1.1372e-05 | 0 | 0 | 1 | 0.99208 | -0.055586 | 0.4 | 1 | 1.1 | 0.9
55 | 1 | 4.5905e-05 | 1.1505e-05 | 0 | 0 | 1 | 0.9921 | -0.05541 | 0.4 | 1 | 1.1 | 0.9
23 | 1 | 4.6188e-05 | 1.1576e-05 | 0 | 0 | 1 | 0.99203 | -0.055932 | 0.4 | 1 | 1.1 | 0.9
24 | 1 | 0.00026249 | 6.5787e-05 | 0 | 0 | 1 | 0.99203 | -0.055926 | 0.4 | 1 | 1.1 | 0.9
26 | 1 | 0 | 0 | 0 | 0 | 1 | 0.99204 | -0.05588 | 0.4 | 1 | 1.1 | 0.9
35 | 1 | 0.00017805 | 4.4624e-05 | 0 | 0 | 1 | 0.99204 | -0.055872 | 0.4 | 1 | 1.1 | 0.9
61 | 1 | 4.592e-05 | 1.1509e-05 | 0 | 0 | 1 | 0.99205 | -0.055767 | 0.4 | 1 | 1.1 | 0.9
36 | 1 | 0 | 0 | 0 | 0 | 1 | 0.99708 | -0.020472 | 0.4 | 1 | 1.1 | 0.9
64 | 1 | 0.0047705 | 0.0011956 | 0 | 0 | 1 | 0.99668 | -0.023305 | 0.4 | 1 | 1.1 | 0.9
65 | 1 | 0.0044499 | 0.0011153 | 0 | 0 | 1 | 0.99697 | -0.021266 | 0.4 | 1 | 1.1 | 0.9
37 | 1 | 0 | 0 | 0 | 0 | 1 | 0.99771 | -0.016043 | 0.4 | 1 | 1.1 | 0.9
50 | 1 | 0.0069885 | 0.0017515 | 0 | 0 | 1 | 0.99727 | -0.019144 | 0.4 | 1 | 1.1 | 0.9
62 | 1 | 4.5915e-05 | 1.1507e-05 | 0 | 0 | 1 | 0.99206 | -0.055727 | 0.4 | 1 | 1.1 | 0.9
59 | 1 | 0.0069832 | 0.0017502 | 0 | 0 | 1 | 0.99812 | -0.013177 | 0.4 | 1 | 1.1 | 0.9
54 | 1 | 0.0076446 | 0.0019159 | 0 | 0 | 1 | 0.99211 | -0.055361 | 0.4 | 1 | 1.1 | 0.9

## generator_data
GEN_BUS | PG | QG | QMAX | QMIN | VG | MBASE | GEN_STATUS | PMAX | PMIN
6 | 0.12048 | 0.030263 | 10 | -10 | 1 | 100 | 1 | 10 | 0

## branch_data
F_BUS | T_BUS | BR_R | BR_X | BR_B | RATE_A | RATE_B | RATE_C | TAP | SHIFT | BR_STATUS | ANGMIN | ANGMAX | P_in | Q_in | P_out | Q_out
1 | 2 | 0.74226 | 0.28549 | 7.4908e-10 | 0 | 0 | 0 | 0 | 0 | 1 | -90 | 90 | 0.01363 | 0.0034173 | -0.013628 | -0.0034168
1 | 3 | 4.7126 | 1.8125 | 4.7558e-09 | 0 | 0 | 0 | 0 | 0 | 1 | -90 | 90 | -0.022699 | -0.0056901 | 0.022725 | 0.0056996
2 | 4 | 4.0382 | 1.5531 | 4.0752e-09 | 0 | 0 | 0 | 0 | 0 | 1 | -90 | 90 | 0.010808 | 0.0027099 | -0.010803 | -0.0027084
3 | 5 | 1.2327 | 0.47413 | 1.2441e-09 | 0 | 0 | 0 | 0 | 0 | 1 | -90 | 90 | 0.069015 | 0.017318 | -0.068953 | -0.017294
3 | 6 | 3.2016 | 1.2314 | 3.231e-09 | 0 | 0 | 0 | 0 | 0 | 1 | -90 | 90 | -0.09174 | -0.023017 | 0.092028 | 0.023128
4 | 67 | 12.8206 | 4.931 | 1.2938e-08 | 0 | 0 | 0 | 0 | 0 | 1 | -90 | 90 | 0.010803 | 0.0027084 | -0.010787 | -0.0027035
5 | 28 | 1.9124 | 0.73552 | 1.9299e-09 | 0 | 0 | 0 | 0 | 0 | 1 | -90 | 90 | 0.0598 | 0.015 | -0.059727 | -0.014972
6 | 58 | 1.1815 | 0.45444 | 1.1924e-09 | 0 | 0 | 0 | 0 | 0 | 1 | -90 | 90 | 0.025852 | 0.0064835 | -0.025843 | -0.0064804
28 | 10 | 0.14669 | 0.056419 | 1.4803e-10 | 0 | 0 | 0 | 0 | 0 | 1 | -90 | 90 | 0.033381 | 0.0083691 | -0.03338 | -0.0083685
58 | 51 | 4.6565 | 1.791 | 4.6992e-09 | 0 | 0 | 0 | 0 | 0 | 1 | -90 | 90 | 0.023244 | 0.005829 | -0.023218 | -0.0058192
10 | 8 | 2.8473 | 1.0951 | 2.8734e-09 | 0 | 0 | 0 | 0 | 0 | 1 | -90 | 90 | 0.02236 | 0.0056067 | -0.022345 | -0.0056011
51 | 59 | 4.6808 | 1.8003 | 4.7237e-09 | 0 | 0 | 0 | 0 | 0 | 1 | -90 | 90 | 0.0069856 | 0.0017506 | -0.0069832 | -0.0017502
51 | 37 | 4.3065 | 1.6563 | 4.346e-09 | 0 | 0 | 0 | 0 | 0 | 1 | -90 | 90 | 0.016232 | 0.0040686 | -0.01622 | -0.0040644
7 | 8 | 4.6881 | 1.8031 | 4.7311e-09 | 0 | 0 | 0 | 0 | 0 | 1 | -90 | 90 | -0.0034588 | -0.00086685 | 0.0034594 | 0.00086662
8 | 11 | 6.3229 | 2.4319 | 6.3809e-09 | 0 | 0 | 0 | 0 | 0 | 1 | -90 | 90 | 0.018886 | 0.0047345 | -0.018861 | -0.0047258
11 | 52 | 1.0053 | 0.38667 | 1.0146e-09 | 0 | 0 | 0 | 0 | 0 | 1 | -90 | 90 | 0.013637 | 0.0034166 | -0.013635 | -0.0034159
52 | 53 | 2.4894 | 0.95744 | 2.5122e-09 | 0 | 0 | 0 | 0 | 0 | 1 | -90 | 90 | 0.0084077 | 0.0021057 | -0.0084058 | -0.0021052
53 | 54 | 0.087623 | 0.033701 | 8.8427e-11 | 0 | 0 | 0 | 0 | 0 | 1 | -90 | 90 | 0.0083598 | 0.0020937 | -0.0083598 | -0.0020937
60 | 63 | 0.9478 | 0.36454 | 9.565e-10 | 0 | 0 | 0 | 0 | 0 | 1 | -90 | 90 | 0.00062397 | 0.00015525 | -0.00062397 | -0.00015534
60 | 55 | 2.4445 | 0.94019 | 2.4669e-09 | 0 | 0 | 0 | 0 | 0 | 1 | -90 | 90 | -0.00066929 | -0.00016661 | 0.00066931 | 0.00016637
63 | 62 | 3.0975 | 1.1913 | 3.1259e-09 | 0 | 0 | 0 | 0 | 0 | 1 | -90 | 90 | 0.00057859 | 0.00014397 | -0.00057858 | -0.00014427
55 | 54 | 0.86554 | 0.3329 | 8.7348e-10 | 0 | 0 | 0 | 0 | 0 | 1 | -90 | 90 | -0.00071521 | -0.00017788 | 0.00071522 | 0.00017779
23 | 24 | 1.466 | 0.56383 | 1.4794e-09 | 0 | 0 | 0 | 0 | 0 | 1 | -90 | 90 | -4.6188e-05 | -1.1576e-05 | 4.6188e-05 | 1.143e-05
24 | 26 | 1.9021 | 0.73159 | 1.9196e-09 | 0 | 0 | 0 | 0 | 0 | 1 | -90 | 90 | -0.00030868 | -7.7218e-05 | 0.00030868 | 7.7029e-05
26 | 35 | 0.3383 | 0.13011 | 3.414e-10 | 0 | 0 | 0 | 0 | 0 | 1 | -90 | 90 | -0.00030868 | -7.7029e-05 | 0.00030868 | 7.6996e-05
35 | 61 | 2.7392 | 1.0536 | 2.7644e-09 | 0 | 0 | 0 | 0 | 0 | 1 | -90 | 90 | -0.00048673 | -0.00012162 | 0.00048674 | 0.00012135
61 | 62 | 0.95272 | 0.36643 | 9.6146e-10 | 0 | 0 | 0 | 0 | 0 | 1 | -90 | 90 | -0.00053266 | -0.00013286 | 0.00053266 | 0.00013277
36 | 64 | 7.6814 | 2.9544 | 7.7519e-09 | 0 | 0 | 0 | 0 | 0 | 1 | -90 | 90 | 0.0047724 | 0.0011956 | -0.0047705 | -0.0011956
36 | 65 | 2.311 | 0.88885 | 2.3322e-09 | 0 | 0 | 0 | 0 | 0 | 1 | -90 | 90 | 0.0044504 | 0.0011152 | -0.0044499 | -0.0011153
36 | 37 | 6.217 | 2.3912 | 6.2741e-09 | 0 | 0 | 0 | 0 | 0 | 1 | -90 | 90 | -0.0092228 | -0.0023108 | 0.0092285 | 0.0023123
37 | 50 | 5.7476 | 2.2106 | 5.8003e-09 | 0 | 0 | 0 | 0 | 0 | 1 | -90 | 90 | 0.0069915 | 0.0017521 | -0.0069885 | -0.0017515