## bus_data
BUS_I | BUS_TYPE | Pd | Qd | Gs | Bs | area | Vm | Va | baseKV | zone | Vmax | Vmin
12 | 1 | 9.8452e-05 | 2.4674e-05 | 0 | 0 | 1 | 0.99327 | -0.047163 | 0.4 | 1 | 1.1 | 0.9
13 | 1 | 0.0025309 | 0.00063429 | 0 | 0 | 1 | 0.9931 | -0.04839 | 0.4 | 1 | 1.1 | 0.9
41 | 1 | 0.019287 | 0.0048338 | 0 | 0 | 1 | 0.99337 | -0.046465 | 0.4 | 1 | 1.1 | 0.9
14 | 1 | 0.0047868 | 0.0011997 | 0 | 0 | 1 | 0.99295 | -0.049462 | 0.4 | 1 | 1.1 | 0.9
16 | 1 | 6.4315e-05 | 1.6119e-05 | 0 | 0 | 1 | 0.9929 | -0.049797 | 0.4 | 1 | 1.1 | 0.9
32 | 1 | 0.0066507 | 0.0016668 | 0 | 0 | 1 | 0.99271 | -0.051171 | 0.4 | 1 | 1.1 | 0.9
17 | 1 | 0.0011578 | 0.00029017 | 0 | 0 | 1 | 0.98372 | -0.11421 | 0.4 | 1 | 1.1 | 0.9
18 | 1 | 0.001588 | 0.00039799 | 0 | 0 | 1 | 0.98504 | -0.10482 | 0.4 | 1 | 1.1 | 0.9
19 | 1 | 0.0017869 | 0.00044785 | 0 | 0 | 1 | 0.9837 | -0.11434 | 0.4 | 1 | 1.1 | 0.9
20 | 1 | 0.0042972 | 0.001077 | 0 | 0 | 1 | 0.98546 | -0.10187 | 0.4 | 1 | 1.1 | 0.9
21 | 1 | 0.017116 | 0.0042898 | 0 | 0 | 1 | 0.9831 | -0.11861 | 0.4 | 1 | 1.1 | 0.9
22 | 1 | 0 | 0 | 0 | 0 | 1 | 0.98726 | -0.089125 | 0.4 | 1 | 1.1 | 0.9
29 | 1 | 0 | 0 | 0 | 0 | 1 | 0.9875 | -0.087418 | 0.4 | 1 | 1.1 | 0.9
30 | 1 | 0.001124 | 0.0002817 | 0 | 0 | 1 | 0.9872 | -0.089564 | 0.4 | 1 | 1.1 | 0.9
49 | 1 | 0.012892 | 0.0032311 | 0 | 0 | 1 | 0.98919 | -0.075464 | 0.4 | 1 | 1.1 | 0.9
46 | 1 | 0.012894 | 0.0032315 | 0 | 0 | 1 | 0.98713 | -0.090037 | 0.4 | 1 | 1.1 | 0.9
33 | 1 | 0.0016267 | 0.0004077 | 0 | 0 | 1 | 0.98719 | -0.089612 | 0.4 | 1 | 1.1 | 0.9
57 | 1 | 0 | 0 | 0 | 0 | 1 | 0.99207 | -0.055735 | 0.4 | 1 | 1.1 | 0.9
38 | 3 | 0.0068084 | 0.0017063 | 0 | 0 | 1 | 1 | 0 | 0.4 | 1 | 1.1 | 0.9
39 | 1 | 0.0081578 | 0.0020445 | 0 | 0 | 1 | 0.99938 | -0.0043374 | 0.4 | 1 | 1.1 | 0.9
40 | 1 | 0 | 0 | 0 | 0 | 1 | 0.99695 | -0.021137 | 0.4 | 1 | 1.1 | 0.9
42 | 1 | 0 | 0 | 0 | 0 | 1 | 0.99158 | -0.058655 | 0.4 | 1 | 1.1 | 0.9
47 | 1 | 0.00083311 | 0.0002088 | 0 | 0 | 1 | 0.99153 | -0.059015 | 0.4 | 1 | 1.1 | 0.9
44 | 1 | 0.011594 | 0.0029057 | 0 | 0 | 1 | 0.98597 | -0.098286 | 0.4 | 1 | 1.1 | 0.9
45 | 1 | 0 | 0 | 0 | 0 | 1 | 0.98665 | -0.093434 | 0.4 | 1 | 1.1 | 0.9
56 | 1 | 0.0023549 | 0.00059018 | 0 | 0 | 1 | 0.99156 | -0.059333 | 0.4 | 1 | 1.1 | 0.9

## generator_data
GEN_BUS | PG | QG | QMAX | QMIN | VG | MBASE | GEN_STATUS | PMAX | PMIN
38 | 0.11881 | 0.029921 | 10 | -10 | 1 | 100 | 1 | 10 | 0

## branch_data
F_BUS | T_BUS | BR_R | BR_X | BR_B | RATE_A | RATE_B | RATE_C | TAP | SHIFT | BR_STATUS | ANGMIN | ANGMAX | P_in | Q_in | P_out | Q_out
12 | 13 | 6.2217 | 2.393 | 6.2788e-09 | 0 | 0 | 0 | 0 | 0 | 1 | -90 | 90 | 0.0025313 | 0.00063384 | -0.0025309 | -0.00063429
12 | 41 | 3.4033 | 1.3089 | 3.4345e-09 | 0 | 0 | 0 | 0 | 0 | 1 | -90 | 90 | -0.0026297 | -0.00065851 | 0.00263 | 0.00065827
41 | 14 | 2.7711 | 1.0658 | 2.7965e-09 | 0 | 0 | 0 | 0 | 0 | 1 | -90 | 90 | 0.013867 | 0.003472 | -0.013862 | -0.00347
41 | 39 | 15.2074 | 5.849 | 1.5347e-08 | 0 | 0 | 0 | 0 | 0 | 1 | -90 | 90 | -0.035784 | -0.008964 | 0.035994 | 0.0090432
14 | 16 | 0.47303 | 0.18194 | 4.7738e-10 | 0 | 0 | 0 | 0 | 0 | 1 | -90 | 90 | 0.0090747 | 0.0022703 | -0.0090743 | -0.0022702
16 | 32 | 1.9521 | 0.75079 | 1.97e-09 | 0 | 0 | 0 | 0 | 0 | 1 | -90 | 90 | 0.0090099 | 0.0022541 | -0.0090082 | -0.0022536
32 | 57 | 24.6138 | 9.4669 | 2.484e-08 | 0 | 0 | 0 | 0 | 0 | 1 | -90 | 90 | 0.0023575 | 0.00058681 | -0.002356 | -0.00058869
17 | 18 | 5.904 | 2.2708 | 5.9581e-09 | 0 | 0 | 0 | 0 | 0 | 1 | -90 | 90 | -0.020072 | -0.0050315 | 0.020098 | 0.005041
17 | 19 | 0.085256 | 0.032791 | 8.6039e-11 | 0 | 0 | 0 | 0 | 0 | 1 | -90 | 90 | 0.018914 | 0.0047413 | -0.018913 | -0.0047412
18 | 20 | 1.7222 | 0.66238 | 1.738e-09 | 0 | 0 | 0 | 0 | 0 | 1 | -90 | 90 | -0.021686 | -0.005439 | 0.021695 | 0.0054422
19 | 21 | 3.1489 | 1.2111 | 3.1778e-09 | 0 | 0 | 0 | 0 | 0 | 1 | -90 | 90 | 0.017126 | 0.0042934 | -0.017116 | -0.0042898
20 | 22 | 6.224 | 2.3938 | 6.2811e-09 | 0 | 0 | 0 | 0 | 0 | 1 | -90 | 90 | -0.025992 | -0.0065192 | 0.026038 | 0.0065363
22 | 29 | 0.75478 | 0.2903 | 7.6171e-10 | 0 | 0 | 0 | 0 | 0 | 1 | -90 | 90 | -0.028789 | -0.0072255 | 0.028795 | 0.0072281
22 | 30 | 2.0288 | 0.78032 | 2.0475e-09 | 0 | 0 | 0 | 0 | 0 | 1 | -90 | 90 | 0.0027509 | 0.00068922 | -0.0027507 | -0.00068936
29 | 49 | 2.8586 | 1.0995 | 2.8849e-09 | 0 | 0 | 0 | 0 | 0 | 1 | -90 | 90 | -0.053305 | -0.013373 | 0.053394 | 0.013407
29 | 46 | 1.3574 | 0.52206 | 1.3698e-09 | 0 | 0 | 0 | 0 | 0 | 1 | -90 | 90 | 0.02451 | 0.0061447 | -0.024501 | -0.0061414
30 | 33 | 0.37033 | 0.14244 | 3.7373e-10 | 0 | 0 | 0 | 0 | 0 | 1 | -90 | 90 | 0.0016267 | 0.00040766 | -0.0016267 | -0.0004077
49 | 42 | 3.2489 | 1.2496 | 3.2787e-09 | 0 | 0 | 0 | 0 | 0 | 1 | -90 | 90 | -0.066286 | -0.016638 | 0.066441 | 0.016697
46 | 45 | 3.7162 | 1.4293 | 3.7503e-09 | 0 | 0 | 0 | 0 | 0 | 1 | -90 | 90 | 0.011607 | 0.0029099 | -0.011602 | -0.0029082
57 | 56 | 19.5197 | 7.5076 | 1.9699e-08 | 0 | 0 | 0 | 0 | 0 | 1 | -90 | 90 | 0.002356 | 0.00058869 | -0.0023549 | -0.00059018
38 | 39 | 1.2836 | 0.49371 | 1.2954e-09 | 0 | 0 | 0 | 0 | 0 | 1 | -90 | 90 | 0.044178 | 0.011098 | -0.044152 | -0.011088
38 | 40 | 4.1 | 1.5769 | 4.1377e-09 | 0 | 0 | 0 | 0 | 0 | 1 | -90 | 90 | 0.067828 | 0.017117 | -0.067627 | -0.01704
40 | 42 | 7.2164 | 2.7755 | 7.2826e-09 | 0 | 0 | 0 | 0 | 0 | 1 | -90 | 90 | 0.067627 | 0.01704 | -0.067274 | -0.016905
42 | 47 | 5.5172 | 2.122 | 5.5679e-09 | 0 | 0 | 0 | 0 | 0 | 1 | -90 | 90 | 0.00083315 | 0.00020826 | -0.0008331 | -0.0002088
44 | 45 | 5.3015 | 2.039 | 5.3502e-09 | 0 | 0 | 0 | 0 | 0 | 1 | -90 | 90 | -0.011594 | -0.0029057 | 0.011602 | 0.0029082