## bus_data
BUS_I | BUS_TYPE | Pd | Qd | Gs | Bs | area | Vm | Va | baseKV | zone | Vmax | Vmin
1 | 1 | 0.00086667 | 0.00021721 | 0 | 0 | 1 | 0.9852 | -0.10335 | 0.4 | 1 | 1.1 | 0.9
2 | 1 | 0 | 0 | 0 | 0 | 1 | 0.98867 | -0.078932 | 0.4 | 1 | 1.1 | 0.9
3 | 1 | 0 | 0 | 0 | 0 | 1 | 0.98353 | -0.11516 | 0.4 | 1 | 1.1 | 0.9
4 | 1 | 0 | 0 | 0 | 0 | 1 | 0.98888 | -0.077456 | 0.4 | 1 | 1.1 | 0.9
10 | 1 | 0 | 0 | 0 | 0 | 1 | 0.98328 | -0.11693 | 0.4 | 1 | 1.1 | 0.9
5 | 1 | 0 | 0 | 0 | 0 | 1 | 0.9905 | -0.06608 | 0.4 | 1 | 1.1 | 0.9
46 | 1 | 0.007052 | 0.0017674 | 0 | 0 | 1 | 0.99173 | -0.057496 | 0.4 | 1 | 1.1 | 0.9
6 | 1 | 0 | 0 | 0 | 0 | 1 | 0.98995 | -0.069998 | 0.4 | 1 | 1.1 | 0.9
45 | 1 | 0.0066858 | 0.0016756 | 0 | 0 | 1 | 0.99033 | -0.067307 | 0.4 | 1 | 1.1 | 0.9
59 | 1 | 0.0053058 | 0.0013297 | 0 | 0 | 1 | 0.98969 | -0.071835 | 0.4 | 1 | 1.1 | 0.9
60 | 1 | 0.0028366 | 0.00071091 | 0 | 0 | 1 | 0.98948 | -0.073288 | 0.4 | 1 | 1.1 | 0.9
7 | 1 | 0 | 0 | 0 | 0 | 1 | 0.98791 | -0.084422 | 0.4 | 1 | 1.1 | 0.9
29 | 1 | 0 | 0 | 0 | 0 | 1 | 0.9886 | -0.079575 | 0.4 | 1 | 1.1 | 0.9
9 | 1 | 0 | 0 | 0 | 0 | 1 | 0.98772 | -0.085812 | 0.4 | 1 | 1.1 | 0.9
27 | 1 | 0.0080923 | 0.0020281 | 0 | 0 | 1 | 0.98757 | -0.086874 | 0.4 | 1 | 1.1 | 0.9
8 | 1 | 0 | 0 | 0 | 0 | 1 | 0.99291 | -0.049382 | 0.4 | 1 | 1.1 | 0.9
33 | 1 | 0.0055532 | 0.0013918 | 0 | 0 | 1 | 0.99257 | -0.051807 | 0.4 | 1 | 1.1 | 0.9
30 | 1 | 0.0048642 | 0.0012191 | 0 | 0 | 1 | 0.99312 | -0.04791 | 0.4 | 1 | 1.1 | 0.9
47 | 1 | 0.0046615 | 0.0011683 | 0 | 0 | 1 | 0.98749 | -0.087438 | 0.4 | 1 | 1.1 | 0.9
12 | 1 | 0 | 0 | 0 | 0 | 1 | 0.9822 | -0.12454 | 0.4 | 1 | 1.1 | 0.9
51 | 1 | 0.00071165 | 0.00017836 | 0 | 0 | 1 | 0.98323 | -0.11722 | 0.4 | 1 | 1.1 | 0.9
14 | 1 | 0 | 0 | 0 | 0 | 1 | 0.98191 | -0.1266 | 0.4 | 1 | 1.1 | 0.9
54 | 1 | 0.0055976 | 0.0014029 | 0 | 0 | 1 | 0.98166 | -0.12841 | 0.4 | 1 | 1.1 | 0.9
48 | 1 | 0.0045107 | 0.0011305 | 0 | 0 | 1 | 0.97952 | -0.14367 | 0.4 | 1 | 1.1 | 0.9
15 | 1 | 0 | 0 | 0 | 0 | 1 | 0.97924 | -0.1457 | 0.4 | 1 | 1.1 | 0.9
68 | 1 | 0.0042039 | 0.0010536 | 0 | 0 | 1 | 0.97913 | -0.14649 | 0.4 | 1 | 1.1 | 0.9
49 | 1 | 0 | 0 | 0 | 0 | 1 | 0.97939 | -0.1446 | 0.4 | 1 | 1.1 | 0.9
16 | 1 | 0 | 0 | 0 | 0 | 1 | 0.98042 | -0.13723 | 0.4 | 1 | 1.1 | 0.9
55 | 1 | 0.002806 | 0.00070324 | 0 | 0 | 1 | 0.97996 | -0.14051 | 0.4 | 1 | 1.1 | 0.9
52 | 1 | 0 | 0 | 0 | 0 | 1 | 0.99794 | -0.014311 | 0.4 | 1 | 1.1 | 0.9
53 | 1 | 0 | 0 | 0 | 0 | 1 | 0.99744 | -0.017811 | 0.4 | 1 | 1.1 | 0.9
65 | 1 | 0 | 0 | 0 | 0 | 1 | 0.9985 | -0.010377 | 0.4 | 1 | 1.1 | 0.9
69 | 1 | 0.0073501 | 0.0018421 | 0 | 0 | 1 | 0.99784 | -0.015032 | 0.4 | 1 | 1.1 | 0.9
72 | 1 | 0.0064923 | 0.0016271 | 0 | 0 | 1 | 0.99739 | -0.018177 | 0.4 | 1 | 1.1 | 0.9
73 | 1 | 0.0024017 | 0.00060193 | 0 | 0 | 1 | 0.99734 | -0.018529 | 0.4 | 1 | 1.1 | 0.9
63 | 1 | 0.0017516 | 0.000439 | 0 | 0 | 1 | 0.99437 | -0.03907 | 0.4 | 1 | 1.1 | 0.9
58 | 1 | 0.0050171 | 0.0012574 | 0 | 0 | 1 | 0.98957 | -0.072666 | 0.4 | 1 | 1.1 | 0.9
61 | 1 | 0 | 0 | 0 | 0 | 1 | 0.98882 | -0.077974 | 0.4 | 1 | 1.1 | 0.9
31 | 1 | 0.0042975 | 0.0010771 | 0 | 0 | 1 | 0.99321 | -0.047257 | 0.4 | 1 | 1.1 | 0.9
50 | 1 | 0 | 0 | 0 | 0 | 1 | 0.97935 | -0.14489 | 0.4 | 1 | 1.1 | 0.9
57 | 1 | 0.0024407 | 0.00061169 | 0 | 0 | 1 | 0.97928 | -0.14543 | 0.4 | 1 | 1.1 | 0.9
37 | 1 | 0 | 0 | 0 | 0 | 1 | 0.97901 | -0.14726 | 0.4 | 1 | 1.1 | 0.9
17 | 1 | 0.0055729 | 0.0013967 | 0 | 0 | 1 | 0.99204 | -0.055528 | 0.4 | 1 | 1.1 | 0.9
19 | 1 | 0 | 0 | 0 | 0 | 1 | 0.99221 | -0.054343 | 0.4 | 1 | 1.1 | 0.9
21 | 1 | 0 | 0 | 0 | 0 | 1 | 0.9921 | -0.055128 | 0.4 | 1 | 1.1 | 0.9
22 | 1 | 0.0033425 | 0.00083772 | 0 | 0 | 1 | 0.99245 | -0.052628 | 0.4 | 1 | 1.1 | 0.9
26 | 1 | 0.0023809 | 0.00059671 | 0 | 0 | 1 | 0.99197 | -0.056048 | 0.4 | 1 | 1.1 | 0.9
23 | 1 | 0.0017525 | 0.00043922 | 0 | 0 | 1 | 0.99194 | -0.056263 | 0.4 | 1 | 1.1 | 0.9
39 | 1 | 0.010763 | 0.0026975 | 0 | 0 | 1 | 0.99313 | -0.047828 | 0.4 | 1 | 1.1 | 0.9
25 | 1 | 0.0083039 | 0.0020811 | 0 | 0 | 1 | 0.97479 | -0.17749 | 0.4 | 1 | 1.1 | 0.9
44 | 1 | 0 | 0 | 0 | 0 | 1 | 0.97519 | -0.17458 | 0.4 | 1 | 1.1 | 0.9
32 | 1 | 0 | 0 | 0 | 0 | 1 | 0.9936 | -0.044527 | 0.4 | 1 | 1.1 | 0.9
67 | 1 | 0 | 0 | 0 | 0 | 1 | 0.97564 | -0.17139 | 0.4 | 1 | 1.1 | 0.9
62 | 1 | 0.013082 | 0.0032787 | 0 | 0 | 1 | 0.98849 | -0.080298 | 0.4 | 1 | 1.1 | 0.9
38 | 1 | 0 | 0 | 0 | 0 | 1 | 0.99497 | -0.034876 | 0.4 | 1 | 1.1 | 0.9
64 | 1 | 0.0083039 | 0.0020811 | 0 | 0 | 1 | 0.99807 | -0.013339 | 0.4 | 1 | 1.1 | 0.9
34 | 1 | 0.0055327 | 0.0013866 | 0 | 0 | 1 | 0.97866 | -0.14973 | 0.4 | 1 | 1.1 | 0.9
35 | 1 | 0.0032606 | 0.00081719 | 0 | 0 | 1 | 0.97879 | -0.14883 | 0.4 | 1 | 1.1 | 0.9
36 | 1 | 0.0021467 | 0.00053801 | 0 | 0 | 1 | 0.97858 | -0.15037 | 0.4 | 1 | 1.1 | 0.9
41 | 1 | 0 | 0 | 0 | 0 | 1 | 0.97849 | -0.15096 | 0.4 | 1 | 1.1 | 0.9
43 | 1 | 0 | 0 | 0 | 0 | 1 | 0.97638 | -0.16605 | 0.4 | 1 | 1.1 | 0.9
75 | 1 | 0.0094869 | 0.0023776 | 0 | 0 | 1 | 0.97623 | -0.16711 | 0.4 | 1 | 1.1 | 0.9
40 | 1 | 0.0062643 | 0.00157 | 0 | 0 | 1 | 0.9782 | -0.15303 | 0.4 | 1 | 1.1 | 0.9
42 | 1 | 0.0091846 | 0.0023019 | 0 | 0 | 1 | 0.97782 | -0.15579 | 0.4 | 1 | 1.1 | 0.9
74 | 1 | 0.016792 | 0.0042084 | 0 | 0 | 1 | 0.97552 | -0.17226 | 0.4 | 1 | 1.1 | 0.9
56 | 1 | 0.00094985 | 0.00023806 | 0 | 0 | 1 | 0.97924 | -0.14572 | 0.4 | 1 | 1.1 | 0.9
66 | 3 | 0 | 0 | 0 | 0 | 1 | 1 | 0 | 0.4 | 1 | 1.1 | 0.9
70 | 1 | 0.0052856 | 0.0013247 | 0 | 0 | 1 | 0.99995 | -0.00033807 | 0.4 | 1 | 1.1 | 0.9
71 | 1 | 0.012154 | 0.0030461 | 0 | 0 | 1 | 0.99957 | -0.0030387 | 0.4 | 1 | 1.1 | 0.9

## generator_data
GEN_BUS | PG | QG | QMAX | QMIN | VG | MBASE | GEN_STATUS | PMAX | PMIN
66 | 0.22079 | 0.055681 | 10 | -10 | 1 | 100 | 1 | 10 | 0

## branch_data
F_BUS | T_BUS | BR_R | BR_X | BR_B | RATE_A | RATE_B | RATE_C | TAP | SHIFT | BR_STATUS | ANGMIN | ANGMAX | P_in | Q_in | P_out | Q_out
1 | 2 | 3.7262 | 1.4332 | 1.1281e-08 | 0 | 0 | 0 | 0 | 0 | 1 | -90 | 90 | -0.083676 | -0.021044 | 0.083962 | 0.021153
1 | 3 | 1.8122 | 0.69699 | 5.4864e-09 | 0 | 0 | 0 | 0 | 0 | 1 | -90 | 90 | 0.08281 | 0.020827 | -0.082674 | -0.020775
2 | 4 | 0.22611 | 0.086967 | 6.8456e-10 | 0 | 0 | 0 | 0 | 0 | 1 | -90 | 90 | -0.083962 | -0.021153 | 0.08398 | 0.02116
3 | 10 | 0.27057 | 0.10407 | 8.1917e-10 | 0 | 0 | 0 | 0 | 0 | 1 | -90 | 90 | 0.082674 | 0.020775 | -0.082653 | -0.020768
4 | 5 | 1.7457 | 0.67142 | 5.2851e-09 | 0 | 0 | 0 | 0 | 0 | 1 | -90 | 90 | -0.08398 | -0.02116 | 0.084113 | 0.021211
10 | 12 | 1.1738 | 0.45147 | 3.5538e-09 | 0 | 0 | 0 | 0 | 0 | 1 | -90 | 90 | 0.081942 | 0.02059 | -0.081855 | -0.020557
10 | 51 | 5.1809 | 1.9927 | 5.2285e-09 | 0 | 0 | 0 | 0 | 0 | 1 | -90 | 90 | 0.00071167 | 0.00017786 | -0.00071165 | -0.00017836
5 | 46 | 0.85243 | 0.32786 | 2.5808e-09 | 0 | 0 | 0 | 0 | 0 | 1 | -90 | 90 | -0.12987 | -0.032685 | 0.13003 | 0.032745
5 | 6 | 1.2825 | 0.49328 | 1.2943e-09 | 0 | 0 | 0 | 0 | 0 | 1 | -90 | 90 | 0.03907 | 0.0097988 | -0.039049 | -0.0097908
5 | 45 | 2.344 | 0.90154 | 2.3655e-09 | 0 | 0 | 0 | 0 | 0 | 1 | -90 | 90 | 0.006687 | 0.0016758 | -0.0066858 | -0.0016756
46 | 63 | 1.7416 | 0.66984 | 5.2727e-09 | 0 | 0 | 0 | 0 | 0 | 1 | -90 | 90 | -0.13708 | -0.034512 | 0.13743 | 0.034648
6 | 59 | 2.27 | 0.87307 | 2.2908e-09 | 0 | 0 | 0 | 0 | 0 | 1 | -90 | 90 | 0.010326 | 0.002588 | -0.010323 | -0.0025872
6 | 60 | 1.4633 | 0.56281 | 1.4767e-09 | 0 | 0 | 0 | 0 | 0 | 1 | -90 | 90 | 0.028722 | 0.0072029 | -0.028709 | -0.007198
59 | 58 | 2.1126 | 0.81253 | 2.132e-09 | 0 | 0 | 0 | 0 | 0 | 1 | -90 | 90 | 0.0050177 | 0.0012574 | -0.0050171 | -0.0012574
60 | 61 | 2.3098 | 0.88839 | 2.331e-09 | 0 | 0 | 0 | 0 | 0 | 1 | -90 | 90 | 0.025873 | 0.0064871 | -0.025856 | -0.0064808
7 | 29 | 4.8309 | 1.858 | 4.8753e-09 | 0 | 0 | 0 | 0 | 0 | 1 | -90 | 90 | -0.012758 | -0.003197 | 0.012767 | 0.0031998
7 | 9 | 3.7855 | 1.4559 | 3.8202e-09 | 0 | 0 | 0 | 0 | 0 | 1 | -90 | 90 | 0.0046634 | 0.0011682 | -0.0046625 | -0.0011682
7 | 27 | 3.8495 | 1.4806 | 3.8848e-09 | 0 | 0 | 0 | 0 | 0 | 1 | -90 | 90 | 0.008095 | 0.0020288 | -0.0080922 | -0.0020281
29 | 61 | 1.5971 | 0.61425 | 1.6117e-09 | 0 | 0 | 0 | 0 | 0 | 1 | -90 | 90 | -0.012767 | -0.0031998 | 0.01277 | 0.0032008
9 | 47 | 4.4303 | 1.7039 | 4.4709e-09 | 0 | 0 | 0 | 0 | 0 | 1 | -90 | 90 | 0.0046625 | 0.0011682 | -0.0046615 | -0.0011683
8 | 33 | 5.6021 | 2.1546 | 5.6535e-09 | 0 | 0 | 0 | 0 | 0 | 1 | -90 | 90 | 0.005555 | 0.0013919 | -0.0055532 | -0.0013918
8 | 30 | 3.4018 | 1.3084 | 3.433e-09 | 0 | 0 | 0 | 0 | 0 | 1 | -90 | 90 | -0.005555 | -0.0013919 | 0.0055562 | 0.001392
30 | 31 | 0.80498 | 0.30961 | 8.1237e-10 | 0 | 0 | 0 | 0 | 0 | 1 | -90 | 90 | -0.01042 | -0.0026111 | 0.010421 | 0.0026114
12 | 14 | 2.1393 | 0.8228 | 2.1589e-09 | 0 | 0 | 0 | 0 | 0 | 1 | -90 | 90 | 0.01214 | 0.0030439 | -0.012136 | -0.0030427
12 | 54 | 0.70063 | 0.26947 | 2.1212e-09 | 0 | 0 | 0 | 0 | 0 | 1 | -90 | 90 | 0.069715 | 0.017513 | -0.069678 | -0.017499
14 | 48 | 17.6407 | 6.7849 | 1.7803e-08 | 0 | 0 | 0 | 0 | 0 | 1 | -90 | 90 | 0.012136 | 0.0030427 | -0.012107 | -0.0030334
54 | 16 | 1.7336 | 0.66675 | 5.2484e-09 | 0 | 0 | 0 | 0 | 0 | 1 | -90 | 90 | 0.06408 | 0.016096 | -0.064002 | -0.016066
48 | 49 | 1.5275 | 0.58751 | 1.5416e-09 | 0 | 0 | 0 | 0 | 0 | 1 | -90 | 90 | 0.0075968 | 0.0019029 | -0.0075958 | -0.0019027
15 | 68 | 2.3327 | 0.8972 | 2.3541e-09 | 0 | 0 | 0 | 0 | 0 | 1 | -90 | 90 | 0.0042043 | 0.0010535 | -0.0042038 | -0.0010536
15 | 49 | 3.2791 | 1.2612 | 3.3092e-09 | 0 | 0 | 0 | 0 | 0 | 1 | -90 | 90 | -0.0042043 | -0.0010535 | 0.0042049 | 0.0010535
49 | 50 | 1.0709 | 0.4119 | 1.0808e-09 | 0 | 0 | 0 | 0 | 0 | 1 | -90 | 90 | 0.0033909 | 0.00084924 | -0.0033908 | -0.00084929
16 | 55 | 0.64406 | 0.24771 | 1.9499e-09 | 0 | 0 | 0 | 0 | 0 | 1 | -90 | 90 | 0.064002 | 0.016066 | -0.063972 | -0.016055
55 | 37 | 1.3816 | 0.53137 | 4.1827e-09 | 0 | 0 | 0 | 0 | 0 | 1 | -90 | 90 | 0.061166 | 0.015352 | -0.061109 | -0.01533
52 | 53 | 5.0995 | 1.9613 | 5.1463e-09 | 0 | 0 | 0 | 0 | 0 | 1 | -90 | 90 | 0.0088989 | 0.00223 | -0.0088946 | -0.0022288
52 | 65 | 3.1417 | 1.2084 | 3.1705e-09 | 0 | 0 | 0 | 0 | 0 | 1 | -90 | 90 | -0.01625 | -0.0040722 | 0.016259 | 0.0040753
52 | 69 | 1.2724 | 0.4894 | 1.2841e-09 | 0 | 0 | 0 | 0 | 0 | 1 | -90 | 90 | 0.0073508 | 0.0018423 | -0.0073501 | -0.0018421
53 | 72 | 0.72956 | 0.2806 | 7.3625e-10 | 0 | 0 | 0 | 0 | 0 | 1 | -90 | 90 | 0.0064927 | 0.0016272 | -0.0064923 | -0.0016271
53 | 73 | 3.8711 | 1.4889 | 3.9067e-09 | 0 | 0 | 0 | 0 | 0 | 1 | -90 | 90 | 0.002402 | 0.00060164 | -0.0024017 | -0.00060193
65 | 66 | 0.67219 | 0.25853 | 2.0351e-09 | 0 | 0 | 0 | 0 | 0 | 1 | -90 | 90 | -0.20305 | -0.051195 | 0.20335 | 0.051308
65 | 64 | 0.20839 | 0.080149 | 6.309e-10 | 0 | 0 | 0 | 0 | 0 | 1 | -90 | 90 | 0.1868 | 0.04712 | -0.18672 | -0.04709
63 | 38 | 0.39256 | 0.15099 | 1.1885e-09 | 0 | 0 | 0 | 0 | 0 | 1 | -90 | 90 | -0.13918 | -0.035087 | 0.13927 | 0.035118
61 | 62 | 2.262 | 0.87001 | 2.2828e-09 | 0 | 0 | 0 | 0 | 0 | 1 | -90 | 90 | 0.013086 | 0.0032801 | -0.013082 | -0.0032787
31 | 32 | 2.3839 | 0.9169 | 2.4058e-09 | 0 | 0 | 0 | 0 | 0 | 1 | -90 | 90 | -0.014719 | -0.0036885 | 0.014724 | 0.0036904
50 | 57 | 2.0017 | 0.76987 | 2.02e-09 | 0 | 0 | 0 | 0 | 0 | 1 | -90 | 90 | 0.0033908 | 0.00084929 | -0.0033905 | -0.00084939
57 | 56 | 3.8066 | 1.4641 | 3.8415e-09 | 0 | 0 | 0 | 0 | 0 | 1 | -90 | 90 | 0.00094988 | 0.0002377 | -0.00094984 | -0.00023806
37 | 41 | 0.92195 | 0.35459 | 2.7912e-09 | 0 | 0 | 0 | 0 | 0 | 1 | -90 | 90 | 0.050166 | 0.012588 | -0.05014 | -0.012578
37 | 35 | 1.794 | 0.69001 | 1.8105e-09 | 0 | 0 | 0 | 0 | 0 | 1 | -90 | 90 | 0.010943 | 0.0027425 | -0.010941 | -0.0027418
17 | 19 | 2.7264 | 1.0486 | 2.7514e-09 | 0 | 0 | 0 | 0 | 0 | 1 | -90 | 90 | -0.0055729 | -0.0013967 | 0.0055738 | 0.0013968
19 | 21 | 2.4284 | 0.934 | 2.4507e-09 | 0 | 0 | 0 | 0 | 0 | 1 | -90 | 90 | 0.0041345 | 0.0010348 | -0.004134 | -0.0010348
19 | 22 | 2.2628 | 0.8703 | 2.2835e-09 | 0 | 0 | 0 | 0 | 0 | 1 | -90 | 90 | -0.0097082 | -0.0024315 | 0.0097105 | 0.0024322
21 | 26 | 4.9496 | 1.9037 | 4.995e-09 | 0 | 0 | 0 | 0 | 0 | 1 | -90 | 90 | 0.0023812 | 0.00059634 | -0.0023809 | -0.00059671
21 | 23 | 8.2864 | 3.1871 | 8.3625e-09 | 0 | 0 | 0 | 0 | 0 | 1 | -90 | 90 | 0.0017528 | 0.00043851 | -0.0017525 | -0.00043922
22 | 39 | 4.7169 | 1.8142 | 4.7602e-09 | 0 | 0 | 0 | 0 | 0 | 1 | -90 | 90 | -0.013053 | -0.0032699 | 0.013062 | 0.0032728
39 | 32 | 1.7804 | 0.68479 | 1.7968e-09 | 0 | 0 | 0 | 0 | 0 | 1 | -90 | 90 | -0.023825 | -0.0059703 | 0.023836 | 0.0059743
25 | 44 | 4.3407 | 1.6695 | 4.3805e-09 | 0 | 0 | 0 | 0 | 0 | 1 | -90 | 90 | -0.0083037 | -0.0020812 | 0.0083071 | 0.002082
44 | 67 | 4.7557 | 1.8291 | 4.7993e-09 | 0 | 0 | 0 | 0 | 0 | 1 | -90 | 90 | -0.0083071 | -0.002082 | 0.0083108 | 0.002083
32 | 38 | 3.223 | 1.2396 | 3.2525e-09 | 0 | 0 | 0 | 0 | 0 | 1 | -90 | 90 | -0.03856 | -0.0096647 | 0.038612 | 0.0096842
67 | 74 | 0.63791 | 0.24535 | 6.4376e-10 | 0 | 0 | 0 | 0 | 0 | 1 | -90 | 90 | 0.016793 | 0.0042091 | -0.016791 | -0.0042084
67 | 43 | 2.6403 | 1.0155 | 2.6645e-09 | 0 | 0 | 0 | 0 | 0 | 1 | -90 | 90 | -0.025104 | -0.0062921 | 0.025123 | 0.006299
38 | 64 | 1.5809 | 0.60805 | 4.7863e-09 | 0 | 0 | 0 | 0 | 0 | 1 | -90 | 90 | -0.17788 | -0.044802 | 0.17841 | 0.045009
34 | 35 | 1.4639 | 0.56304 | 1.4773e-09 | 0 | 0 | 0 | 0 | 0 | 1 | -90 | 90 | -0.0076795 | -0.0019244 | 0.0076805 | 0.0019246
34 | 36 | 3.7043 | 1.4247 | 3.7383e-09 | 0 | 0 | 0 | 0 | 0 | 1 | -90 | 90 | 0.0021469 | 0.00053773 | -0.0021467 | -0.00053801
41 | 40 | 1.671 | 0.6427 | 1.6863e-09 | 0 | 0 | 0 | 0 | 0 | 1 | -90 | 90 | 0.015457 | 0.0038744 | -0.015452 | -0.0038729
41 | 43 | 5.4301 | 2.0885 | 1.096e-08 | 0 | 0 | 0 | 0 | 0 | 1 | -90 | 90 | 0.034683 | 0.0087038 | -0.034611 | -0.008677
43 | 75 | 1.3836 | 0.53215 | 1.3963e-09 | 0 | 0 | 0 | 0 | 0 | 1 | -90 | 90 | 0.0094881 | 0.002378 | -0.0094867 | -0.0023776
40 | 42 | 3.7407 | 1.4387 | 3.775e-09 | 0 | 0 | 0 | 0 | 0 | 1 | -90 | 90 | 0.009188 | 0.0023029 | -0.0091845 | -0.0023019
66 | 70 | 0.83304 | 0.3204 | 8.4068e-10 | 0 | 0 | 0 | 0 | 0 | 1 | -90 | 90 | 0.0052858 | 0.0013247 | -0.0052856 | -0.0013247
66 | 71 | 3.2549 | 1.2519 | 3.2848e-09 | 0 | 0 | 0 | 0 | 0 | 1 | -90 | 90 | 0.012159 | 0.0030477 | -0.012154 | -0.0030461