## bus_data
BUS_I | BUS_TYPE | Pd | Qd | Gs | Bs | area | Vm | Va | baseKV | zone | Vmax | Vmin
1 | 1 | 0.0023249 | 0.00058268 | 0 | 0 | 1 | 0.98691 | -0.091839 | 0.4 | 1 | 1.1 | 0.9
2 | 1 | 0.0014949 | 0.00037466 | 0 | 0 | 1 | 0.98734 | -0.088786 | 0.4 | 1 | 1.1 | 0.9
3 | 1 | 0 | 0 | 0 | 0 | 1 | 0.98668 | -0.09351 | 0.4 | 1 | 1.1 | 0.9
4 | 1 | 0 | 0 | 0 | 0 | 1 | 0.98823 | -0.082535 | 0.4 | 1 | 1.1 | 0.9
5 | 1 | 0.0037289 | 0.00093454 | 0 | 0 | 1 | 0.98662 | -0.093938 | 0.4 | 1 | 1.1 | 0.9
26 | 1 | 0.002182 | 0.00054686 | 0 | 0 | 1 | 0.98928 | -0.075075 | 0.4 | 1 | 1.1 | 0.9
21 | 1 | 0.0050138 | 0.0012566 | 0 | 0 | 1 | 0.98642 | -0.095369 | 0.4 | 1 | 1.1 | 0.9
6 | 1 | 0 | 0 | 0 | 0 | 1 | 0.99616 | -0.026583 | 0.4 | 1 | 1.1 | 0.9
7 | 1 | 0 | 0 | 0 | 0 | 1 | 0.99354 | -0.044966 | 0.4 | 1 | 1.1 | 0.9
12 | 1 | 0 | 0 | 0 | 0 | 1 | 0.99126 | -0.060773 | 0.4 | 1 | 1.1 | 0.9
13 | 1 | 0 | 0 | 0 | 0 | 1 | 0.99763 | -0.016437 | 0.4 | 1 | 1.1 | 0.9
45 | 1 | 0.018733 | 0.0046949 | 0 | 0 | 1 | 0.99123 | -0.06126 | 0.4 | 1 | 1.1 | 0.9
44 | 1 | 0.0048355 | 0.0012119 | 0 | 0 | 1 | 0.99318 | -0.047507 | 0.4 | 1 | 1.1 | 0.9
8 | 1 | 0 | 0 | 0 | 0 | 1 | 0.98894 | -0.077131 | 0.4 | 1 | 1.1 | 0.9
9 | 1 | 0 | 0 | 0 | 0 | 1 | 0.98979 | -0.071119 | 0.4 | 1 | 1.1 | 0.9
14 | 1 | 0 | 0 | 0 | 0 | 1 | 0.98845 | -0.080617 | 0.4 | 1 | 1.1 | 0.9
57 | 1 | 0.0035288 | 0.0008844 | 0 | 0 | 1 | 0.98827 | -0.081938 | 0.4 | 1 | 1.1 | 0.9
53 | 1 | 0.0032645 | 0.00081815 | 0 | 0 | 1 | 0.9896 | -0.072465 | 0.4 | 1 | 1.1 | 0.9
11 | 1 | 0 | 0 | 0 | 0 | 1 | 0.98798 | -0.083752 | 0.4 | 1 | 1.1 | 0.9
73 | 1 | 0 | 0 | 0 | 0 | 1 | 0.98454 | -0.10797 | 0.4 | 1 | 1.1 | 0.9
83 | 1 | 0.0054813 | 0.0013737 | 0 | 0 | 1 | 0.98759 | -0.086469 | 0.4 | 1 | 1.1 | 0.9
47 | 1 | 0.014628 | 0.0036661 | 0 | 0 | 1 | 0.9903 | -0.067536 | 0.4 | 1 | 1.1 | 0.9
20 | 1 | 0.0097762 | 0.0024502 | 0 | 0 | 1 | 0.99575 | -0.029523 | 0.4 | 1 | 1.1 | 0.9
19 | 3 | 0.0091152 | 0.0022845 | 0 | 0 | 1 | 1 | 0 | 0.4 | 1 | 1.1 | 0.9
58 | 1 | 0.0041139 | 0.001031 | 0 | 0 | 1 | 0.98833 | -0.081519 | 0.4 | 1 | 1.1 | 0.9
16 | 1 | 0 | 0 | 0 | 0 | 1 | 0.97651 | -0.1651 | 0.4 | 1 | 1.1 | 0.9
17 | 1 | 0 | 0 | 0 | 0 | 1 | 0.97649 | -0.16528 | 0.4 | 1 | 1.1 | 0.9
65 | 1 | 0.001268 | 0.00031778 | 0 | 0 | 1 | 0.97654 | -0.16491 | 0.4 | 1 | 1.1 | 0.9
34 | 1 | 0.00055516 | 0.00013914 | 0 | 0 | 1 | 0.97648 | -0.16536 | 0.4 | 1 | 1.1 | 0.9
25 | 1 | 0.0014381 | 0.00036042 | 0 | 0 | 1 | 0.98951 | -0.073428 | 0.4 | 1 | 1.1 | 0.9
56 | 1 | 0.0037168 | 0.00093153 | 0 | 0 | 1 | 0.98795 | -0.084201 | 0.4 | 1 | 1.1 | 0.9
52 | 1 | 0.003264 | 0.00081803 | 0 | 0 | 1 | 0.98912 | -0.075891 | 0.4 | 1 | 1.1 | 0.9
48 | 1 | 0 | 0 | 0 | 0 | 1 | 0.98119 | -0.13169 | 0.4 | 1 | 1.1 | 0.9
71 | 1 | 0.0016274 | 0.00040787 | 0 | 0 | 1 | 0.98449 | -0.10829 | 0.4 | 1 | 1.1 | 0.9
82 | 1 | 0.003574 | 0.00089573 | 0 | 0 | 1 | 0.98746 | -0.087399 | 0.4 | 1 | 1.1 | 0.9
32 | 1 | 0.0031673 | 0.00079379 | 0 | 0 | 1 | 0.99393 | -0.042276 | 0.4 | 1 | 1.1 | 0.9
55 | 1 | 0.0037183 | 0.00093189 | 0 | 0 | 1 | 0.98723 | -0.089317 | 0.4 | 1 | 1.1 | 0.9
54 | 1 | 0.0037652 | 0.00094364 | 0 | 0 | 1 | 0.98733 | -0.088592 | 0.4 | 1 | 1.1 | 0.9
51 | 1 | 0.0060169 | 0.001508 | 0 | 0 | 1 | 0.988 | -0.083831 | 0.4 | 1 | 1.1 | 0.9
49 | 1 | 0.0043466 | 0.0010894 | 0 | 0 | 1 | 0.98829 | -0.081768 | 0.4 | 1 | 1.1 | 0.9
63 | 1 | 0 | 0 | 0 | 0 | 1 | 0.97656 | -0.16474 | 0.4 | 1 | 1.1 | 0.9
31 | 1 | 0 | 0 | 0 | 0 | 1 | 0.99176 | -0.057595 | 0.4 | 1 | 1.1 | 0.9
22 | 1 | 0.0014365 | 0.00036001 | 0 | 0 | 1 | 0.99032 | -0.067741 | 0.4 | 1 | 1.1 | 0.9
23 | 1 | 0 | 0 | 0 | 0 | 1 | 0.99038 | -0.067322 | 0.4 | 1 | 1.1 | 0.9
24 | 1 | 0.00518 | 0.0012982 | 0 | 0 | 1 | 0.99041 | -0.067105 | 0.4 | 1 | 1.1 | 0.9
27 | 1 | 0 | 0 | 0 | 0 | 1 | 0.99058 | -0.06592 | 0.4 | 1 | 1.1 | 0.9
29 | 1 | 0.0029408 | 0.00073704 | 0 | 0 | 1 | 0.99103 | -0.062746 | 0.4 | 1 | 1.1 | 0.9
28 | 1 | 0 | 0 | 0 | 0 | 1 | 0.97697 | -0.16185 | 0.4 | 1 | 1.1 | 0.9
38 | 1 | 0 | 0 | 0 | 0 | 1 | 0.97676 | -0.16336 | 0.4 | 1 | 1.1 | 0.9
35 | 1 | 0.0016995 | 0.00042595 | 0 | 0 | 1 | 0.97705 | -0.16129 | 0.4 | 1 | 1.1 | 0.9
30 | 1 | 0.0057382 | 0.0014381 | 0 | 0 | 1 | 0.99106 | -0.062479 | 0.4 | 1 | 1.1 | 0.9
42 | 1 | 0.0019283 | 0.00048327 | 0 | 0 | 1 | 0.97664 | -0.16421 | 0.4 | 1 | 1.1 | 0.9
36 | 1 | 0.01114 | 0.0027919 | 0 | 0 | 1 | 0.97724 | -0.15992 | 0.4 | 1 | 1.1 | 0.9
33 | 1 | 0.011138 | 0.0027916 | 0 | 0 | 1 | 0.99071 | -0.064989 | 0.4 | 1 | 1.1 | 0.9
37 | 1 | 0.0033545 | 0.00084073 | 0 | 0 | 1 | 0.97738 | -0.15892 | 0.4 | 1 | 1.1 | 0.9
39 | 1 | 0.0040664 | 0.0010191 | 0 | 0 | 1 | 0.97812 | -0.15362 | 0.4 | 1 | 1.1 | 0.9
40 | 1 | 0.011139 | 0.0027918 | 0 | 0 | 1 | 0.97831 | -0.15222 | 0.4 | 1 | 1.1 | 0.9
41 | 1 | 0.0021279 | 0.0005333 | 0 | 0 | 1 | 0.97652 | -0.16507 | 0.4 | 1 | 1.1 | 0.9
46 | 1 | 0 | 0 | 0 | 0 | 1 | 0.98057 | -0.13611 | 0.4 | 1 | 1.1 | 0.9
43 | 1 | 0.0015466 | 0.00038762 | 0 | 0 | 1 | 0.97647 | -0.16543 | 0.4 | 1 | 1.1 | 0.9
77 | 1 | 0.0038624 | 0.000968 | 0 | 0 | 1 | 0.98019 | -0.13885 | 0.4 | 1 | 1.1 | 0.9
68 | 1 | 0.0038631 | 0.00096818 | 0 | 0 | 1 | 0.98016 | -0.13902 | 0.4 | 1 | 1.1 | 0.9
50 | 1 | 0.0033138 | 0.00083051 | 0 | 0 | 1 | 0.98859 | -0.079646 | 0.4 | 1 | 1.1 | 0.9
61 | 1 | 0.0012461 | 0.0003123 | 0 | 0 | 1 | 0.97703 | -0.16138 | 0.4 | 1 | 1.1 | 0.9
62 | 1 | 0.0014459 | 0.00036237 | 0 | 0 | 1 | 0.97754 | -0.15775 | 0.4 | 1 | 1.1 | 0.9
64 | 1 | 0.0013505 | 0.00033848 | 0 | 0 | 1 | 0.97783 | -0.15565 | 0.4 | 1 | 1.1 | 0.9
66 | 1 | 0.0018102 | 0.00045369 | 0 | 0 | 1 | 0.97604 | -0.16851 | 0.4 | 1 | 1.1 | 0.9
67 | 1 | 0.0027896 | 0.00069914 | 0 | 0 | 1 | 0.97899 | -0.14736 | 0.4 | 1 | 1.1 | 0.9
74 | 1 | 0 | 0 | 0 | 0 | 1 | 0.97572 | -0.17076 | 0.4 | 1 | 1.1 | 0.9
75 | 1 | 0.001282 | 0.00032131 | 0 | 0 | 1 | 0.97539 | -0.17318 | 0.4 | 1 | 1.1 | 0.9
76 | 1 | 0.0015614 | 0.00039132 | 0 | 0 | 1 | 0.97568 | -0.17108 | 0.4 | 1 | 1.1 | 0.9
69 | 1 | 0.0059651 | 0.001495 | 0 | 0 | 1 | 0.97468 | -0.17823 | 0.4 | 1 | 1.1 | 0.9
70 | 1 | 0.0013577 | 0.00034028 | 0 | 0 | 1 | 0.97488 | -0.17681 | 0.4 | 1 | 1.1 | 0.9
72 | 1 | 0.0013759 | 0.00034484 | 0 | 0 | 1 | 0.97498 | -0.1761 | 0.4 | 1 | 1.1 | 0.9
78 | 1 | 0.0012672 | 0.0003176 | 0 | 0 | 1 | 0.97499 | -0.17604 | 0.4 | 1 | 1.1 | 0.9
79 | 1 | 0.0013552 | 0.00033964 | 0 | 0 | 1 | 0.97512 | -0.1751 | 0.4 | 1 | 1.1 | 0.9
80 | 1 | 0.0012756 | 0.00031969 | 0 | 0 | 1 | 0.97522 | -0.17439 | 0.4 | 1 | 1.1 | 0.9

## generator_data
GEN_BUS | PG | QG | QMAX | QMIN | VG | MBASE | GEN_STATUS | PMAX | PMIN
19 | 0.22625 | 0.057081 | 10 | -10 | 1 | 100 | 1 | 10 | 0

## branch_data
F_BUS | T_BUS | BR_R | BR_X | BR_B | RATE_A | RATE_B | RATE_C | TAP | SHIFT | BR_STATUS | ANGMIN | ANGMAX | P_in | Q_in | P_out | Q_out
1 | 2 | 3.4988 | 1.3457 | 3.5309e-09 | 0 | 0 | 0 | 0 | 0 | 1 | -90 | 90 | -0.011071 | -0.0027745 | 0.011076 | 0.0027759
1 | 3 | 2.4229 | 0.9319 | 2.4452e-09 | 0 | 0 | 0 | 0 | 0 | 1 | -90 | 90 | 0.0087461 | 0.0021918 | -0.0087441 | -0.0021913
2 | 4 | 6.3193 | 2.4305 | 6.3773e-09 | 0 | 0 | 0 | 0 | 0 | 1 | -90 | 90 | -0.012571 | -0.0031506 | 0.012582 | 0.0031542
3 | 5 | 0.62073 | 0.23874 | 6.2642e-10 | 0 | 0 | 0 | 0 | 0 | 1 | -90 | 90 | 0.0087441 | 0.0021913 | -0.0087436 | -0.0021911
4 | 26 | 7.5535 | 2.9052 | 7.6228e-09 | 0 | 0 | 0 | 0 | 0 | 1 | -90 | 90 | -0.012582 | -0.0031542 | 0.012595 | 0.0031584
5 | 21 | 3.6171 | 1.3912 | 3.6503e-09 | 0 | 0 | 0 | 0 | 0 | 1 | -90 | 90 | 0.0050147 | 0.0012566 | -0.0050138 | -0.0012566
26 | 25 | 1.4225 | 0.54713 | 1.4356e-09 | 0 | 0 | 0 | 0 | 0 | 1 | -90 | 90 | -0.014777 | -0.0037053 | 0.01478 | 0.0037064
6 | 7 | 10.0481 | 3.8647 | 1.014e-08 | 0 | 0 | 0 | 0 | 0 | 1 | -90 | 90 | 0.023673 | 0.0059441 | -0.023612 | -0.0059219
6 | 12 | 3.2549 | 1.2519 | 6.5696e-09 | 0 | 0 | 0 | 0 | 0 | 1 | -90 | 90 | 0.1368 | 0.034512 | -0.13615 | -0.034261
6 | 13 | 0.82759 | 0.3183 | 1.6704e-09 | 0 | 0 | 0 | 0 | 0 | 1 | -90 | 90 | -0.16047 | -0.040456 | 0.1607 | 0.040544
7 | 45 | 11.1558 | 4.2907 | 1.1258e-08 | 0 | 0 | 0 | 0 | 0 | 1 | -90 | 90 | 0.018775 | 0.0047101 | -0.018733 | -0.0046949
7 | 44 | 6.7521 | 2.5969 | 6.814e-09 | 0 | 0 | 0 | 0 | 0 | 1 | -90 | 90 | 0.0048372 | 0.0012119 | -0.0048355 | -0.0012119
12 | 47 | 5.9108 | 2.2734 | 5.9651e-09 | 0 | 0 | 0 | 0 | 0 | 1 | -90 | 90 | 0.014642 | 0.0036708 | -0.014628 | -0.0036661
12 | 9 | 3.3831 | 1.3012 | 3.4142e-09 | 0 | 0 | 0 | 0 | 0 | 1 | -90 | 90 | 0.039165 | 0.0098262 | -0.039109 | -0.0098049
12 | 11 | 3.6021 | 1.3854 | 3.6352e-09 | 0 | 0 | 0 | 0 | 0 | 1 | -90 | 90 | 0.082339 | 0.020764 | -0.082075 | -0.020663
13 | 20 | 3.045 | 1.1712 | 3.073e-09 | 0 | 0 | 0 | 0 | 0 | 1 | -90 | 90 | 0.055932 | 0.014061 | -0.05583 | -0.014023
13 | 19 | 0.99671 | 0.38335 | 3.0176e-09 | 0 | 0 | 0 | 0 | 0 | 1 | -90 | 90 | -0.21663 | -0.054605 | 0.21713 | 0.054797
8 | 9 | 4.0631 | 1.5627 | 4.1004e-09 | 0 | 0 | 0 | 0 | 0 | 1 | -90 | 90 | -0.018864 | -0.0047275 | 0.018879 | 0.0047331
8 | 14 | 10.7724 | 4.1432 | 1.0871e-08 | 0 | 0 | 0 | 0 | 0 | 1 | -90 | 90 | 0.0041164 | 0.0010307 | -0.0041144 | -0.001031
8 | 57 | 4.1511 | 1.5966 | 4.1892e-09 | 0 | 0 | 0 | 0 | 0 | 1 | -90 | 90 | 0.014747 | 0.0036968 | -0.014737 | -0.0036935
9 | 53 | 0.84972 | 0.32681 | 8.5751e-10 | 0 | 0 | 0 | 0 | 0 | 1 | -90 | 90 | 0.020229 | 0.0050718 | -0.020226 | -0.0050704
14 | 58 | 2.7895 | 1.0729 | 2.8151e-09 | 0 | 0 | 0 | 0 | 0 | 1 | -90 | 90 | 0.0041144 | 0.001031 | -0.0041139 | -0.0010311
57 | 56 | 2.5678 | 0.9876 | 2.5913e-09 | 0 | 0 | 0 | 0 | 0 | 1 | -90 | 90 | 0.011209 | 0.0028091 | -0.011205 | -0.002808
53 | 52 | 2.577 | 0.99113 | 2.6006e-09 | 0 | 0 | 0 | 0 | 0 | 1 | -90 | 90 | 0.016961 | 0.0042522 | -0.016953 | -0.0042494
11 | 73 | 4.2424 | 1.6317 | 4.2813e-09 | 0 | 0 | 0 | 0 | 0 | 1 | -90 | 90 | 0.073016 | 0.018393 | -0.072769 | -0.018299
11 | 83 | 3.8105 | 1.4656 | 3.8455e-09 | 0 | 0 | 0 | 0 | 0 | 1 | -90 | 90 | 0.0090592 | 0.0022703 | -0.0090558 | -0.0022693
73 | 48 | 4.2234 | 1.6244 | 4.2622e-09 | 0 | 0 | 0 | 0 | 0 | 1 | -90 | 90 | 0.071142 | 0.017891 | -0.070908 | -0.017801
73 | 71 | 2.5374 | 0.97592 | 2.5607e-09 | 0 | 0 | 0 | 0 | 0 | 1 | -90 | 90 | 0.0016275 | 0.00040765 | -0.0016274 | -0.00040787
83 | 82 | 3.3053 | 1.2713 | 3.3356e-09 | 0 | 0 | 0 | 0 | 0 | 1 | -90 | 90 | 0.0035744 | 0.00089558 | -0.003574 | -0.00089573
20 | 32 | 3.5876 | 1.3799 | 3.6205e-09 | 0 | 0 | 0 | 0 | 0 | 1 | -90 | 90 | 0.046054 | 0.011572 | -0.045972 | -0.011541
16 | 17 | 3.9326 | 1.5126 | 3.9687e-09 | 0 | 0 | 0 | 0 | 0 | 1 | -90 | 90 | 0.00055517 | 0.00013857 | -0.00055516 | -0.00013895
16 | 65 | 4.0815 | 1.5698 | 4.1189e-09 | 0 | 0 | 0 | 0 | 0 | 1 | -90 | 90 | -0.00055517 | -0.00013857 | 0.00055518 | 0.00013819
17 | 34 | 2.0036 | 0.77063 | 2.022e-09 | 0 | 0 | 0 | 0 | 0 | 1 | -90 | 90 | 0.00055516 | 0.00013895 | -0.00055515 | -0.00013914
65 | 63 | 1.1863 | 0.45627 | 1.1972e-09 | 0 | 0 | 0 | 0 | 0 | 1 | -90 | 90 | -0.0018231 | -0.00045597 | 0.0018232 | 0.00045587
25 | 27 | 5.916 | 2.2754 | 5.9703e-09 | 0 | 0 | 0 | 0 | 0 | 1 | -90 | 90 | -0.016218 | -0.0040669 | 0.016235 | 0.0040728
56 | 54 | 7.4509 | 2.8657 | 7.5193e-09 | 0 | 0 | 0 | 0 | 0 | 1 | -90 | 90 | 0.0074883 | 0.0018764 | -0.0074838 | -0.0018754
52 | 50 | 3.4946 | 1.3441 | 3.5267e-09 | 0 | 0 | 0 | 0 | 0 | 1 | -90 | 90 | 0.013689 | 0.0034314 | -0.013682 | -0.003429
48 | 77 | 2.6632 | 1.0243 | 2.6877e-09 | 0 | 0 | 0 | 0 | 0 | 1 | -90 | 90 | 0.033772 | 0.0084789 | -0.033739 | -0.0084662
48 | 46 | 1.4971 | 0.5758 | 1.5108e-09 | 0 | 0 | 0 | 0 | 0 | 1 | -90 | 90 | 0.037135 | 0.0093224 | -0.037112 | -0.0093138
32 | 31 | 4.6113 | 1.7736 | 4.6536e-09 | 0 | 0 | 0 | 0 | 0 | 1 | -90 | 90 | 0.042805 | 0.010748 | -0.042714 | -0.010713
55 | 54 | 2.4748 | 0.95183 | 2.4975e-09 | 0 | 0 | 0 | 0 | 0 | 1 | -90 | 90 | -0.0037183 | -0.00093189 | 0.0037186 | 0.00093179
51 | 49 | 4.3596 | 1.6768 | 4.3996e-09 | 0 | 0 | 0 | 0 | 0 | 1 | -90 | 90 | -0.0060168 | -0.001508 | 0.0060186 | 0.0015082
49 | 50 | 2.6057 | 1.0022 | 2.6296e-09 | 0 | 0 | 0 | 0 | 0 | 1 | -90 | 90 | -0.010365 | -0.0025976 | 0.010368 | 0.0025985
63 | 66 | 2.7124 | 1.0432 | 2.7373e-09 | 0 | 0 | 0 | 0 | 0 | 1 | -90 | 90 | 0.017275 | 0.0043314 | -0.017266 | -0.0043282
63 | 61 | 2.184 | 0.84 | 2.204e-09 | 0 | 0 | 0 | 0 | 0 | 1 | -90 | 90 | -0.019098 | -0.0047873 | 0.019107 | 0.0047905
31 | 33 | 8.4933 | 3.2666 | 8.5712e-09 | 0 | 0 | 0 | 0 | 0 | 1 | -90 | 90 | 0.01115 | 0.0027951 | -0.011138 | -0.0027916
31 | 30 | 1.9842 | 0.76315 | 2.0024e-09 | 0 | 0 | 0 | 0 | 0 | 1 | -90 | 90 | 0.031564 | 0.0079179 | -0.031543 | -0.0079099
22 | 23 | 3.7249 | 1.4327 | 3.7591e-09 | 0 | 0 | 0 | 0 | 0 | 1 | -90 | 90 | -0.0014365 | -0.00036002 | 0.0014366 | 0.00035968
23 | 24 | 1.9209 | 0.73881 | 1.9385e-09 | 0 | 0 | 0 | 0 | 0 | 1 | -90 | 90 | -0.0014366 | -0.00035968 | 0.0014366 | 0.0003595
24 | 27 | 2.2871 | 0.87967 | 2.3081e-09 | 0 | 0 | 0 | 0 | 0 | 1 | -90 | 90 | -0.0066166 | -0.0016577 | 0.0066177 | 0.0016579
27 | 29 | 1.7781 | 0.68387 | 1.7944e-09 | 0 | 0 | 0 | 0 | 0 | 1 | -90 | 90 | -0.022853 | -0.0057307 | 0.022863 | 0.0057344
29 | 30 | 0.1325 | 0.05096 | 1.3371e-10 | 0 | 0 | 0 | 0 | 0 | 1 | -90 | 90 | -0.025803 | -0.0064714 | 0.025804 | 0.0064718
28 | 38 | 3.3414 | 1.2852 | 3.3721e-09 | 0 | 0 | 0 | 0 | 0 | 1 | -90 | 90 | 0.0056051 | 0.001404 | -0.0056039 | -0.0014039
28 | 35 | 1.2447 | 0.47873 | 1.2561e-09 | 0 | 0 | 0 | 0 | 0 | 1 | -90 | 90 | -0.0056051 | -0.001404 | 0.0056055 | 0.0014041
38 | 42 | 1.9009 | 0.73111 | 1.9183e-09 | 0 | 0 | 0 | 0 | 0 | 1 | -90 | 90 | 0.0056039 | 0.0014039 | -0.0056032 | -0.0014038
35 | 36 | 2.3203 | 0.89242 | 2.3416e-09 | 0 | 0 | 0 | 0 | 0 | 1 | -90 | 90 | -0.007305 | -0.00183 | 0.0073064 | 0.0018303
42 | 41 | 2.9011 | 1.1158 | 2.9277e-09 | 0 | 0 | 0 | 0 | 0 | 1 | -90 | 90 | 0.003675 | 0.00092056 | -0.0036745 | -0.00092067
36 | 37 | 0.67646 | 0.26018 | 6.8267e-10 | 0 | 0 | 0 | 0 | 0 | 1 | -90 | 90 | -0.018446 | -0.0046222 | 0.018449 | 0.0046231
37 | 39 | 3.0282 | 1.1647 | 3.0559e-09 | 0 | 0 | 0 | 0 | 0 | 1 | -90 | 90 | -0.021803 | -0.0054639 | 0.021819 | 0.0054697
39 | 40 | 0.67395 | 0.25921 | 6.8013e-10 | 0 | 0 | 0 | 0 | 0 | 1 | -90 | 90 | -0.025885 | -0.0064889 | 0.02589 | 0.0064907
40 | 46 | 5.4355 | 2.0906 | 5.4854e-09 | 0 | 0 | 0 | 0 | 0 | 1 | -90 | 90 | -0.03703 | -0.0092825 | 0.037112 | 0.0093138
41 | 43 | 2.8916 | 1.1122 | 2.9182e-09 | 0 | 0 | 0 | 0 | 0 | 1 | -90 | 90 | 0.0015467 | 0.00038737 | -0.0015466 | -0.00038762
77 | 68 | 0.071505 | 0.027502 | 7.2162e-11 | 0 | 0 | 0 | 0 | 0 | 1 | -90 | 90 | 0.029876 | 0.0074982 | -0.029876 | -0.007498
68 | 67 | 4.0213 | 1.5467 | 4.0582e-09 | 0 | 0 | 0 | 0 | 0 | 1 | -90 | 90 | 0.026013 | 0.0065298 | -0.025983 | -0.0065186
61 | 62 | 2.2212 | 0.85432 | 2.2416e-09 | 0 | 0 | 0 | 0 | 0 | 1 | -90 | 90 | -0.020353 | -0.0051028 | 0.020364 | 0.0051065
62 | 64 | 1.2008 | 0.46184 | 1.2118e-09 | 0 | 0 | 0 | 0 | 0 | 1 | -90 | 90 | -0.021809 | -0.0054689 | 0.021816 | 0.0054712
64 | 67 | 4.4668 | 1.718 | 4.5078e-09 | 0 | 0 | 0 | 0 | 0 | 1 | -90 | 90 | -0.023166 | -0.0058097 | 0.023193 | 0.0058195
66 | 74 | 1.8061 | 0.69467 | 1.8227e-09 | 0 | 0 | 0 | 0 | 0 | 1 | -90 | 90 | 0.015456 | 0.0038745 | -0.015451 | -0.0038728
74 | 75 | 2.1585 | 0.83021 | 2.1784e-09 | 0 | 0 | 0 | 0 | 0 | 1 | -90 | 90 | 0.01389 | 0.0034817 | -0.013885 | -0.0034801
74 | 76 | 2.508 | 0.9646 | 2.531e-09 | 0 | 0 | 0 | 0 | 0 | 1 | -90 | 90 | 0.0015614 | 0.00039111 | -0.0015614 | -0.00039132
75 | 80 | 1.1888 | 0.45723 | 1.1997e-09 | 0 | 0 | 0 | 0 | 0 | 1 | -90 | 90 | 0.012603 | 0.0031588 | -0.012601 | -0.0031581
69 | 70 | 2.9528 | 1.1357 | 2.9799e-09 | 0 | 0 | 0 | 0 | 0 | 1 | -90 | 90 | -0.005965 | -0.001495 | 0.0059662 | 0.0014952
70 | 72 | 1.1935 | 0.45904 | 1.2045e-09 | 0 | 0 | 0 | 0 | 0 | 1 | -90 | 90 | -0.0073239 | -0.0018354 | 0.0073246 | 0.0018356
72 | 78 | 0.091384 | 0.035148 | 9.2223e-11 | 0 | 0 | 0 | 0 | 0 | 1 | -90 | 90 | -0.0087005 | -0.0021804 | 0.0087005 | 0.0021805
78 | 79 | 1.1628 | 0.44723 | 1.1735e-09 | 0 | 0 | 0 | 0 | 0 | 1 | -90 | 90 | -0.0099677 | -0.0024981 | 0.009969 | 0.0024984
79 | 80 | 0.78495 | 0.3019 | 7.9215e-10 | 0 | 0 | 0 | 0 | 0 | 1 | -90 | 90 | -0.011324 | -0.0028381 | 0.011325 | 0.0028384