## bus_data
BUS_I | BUS_TYPE | Pd | Qd | Gs | Bs | area | Vm | Va | baseKV | zone | Vmax | Vmin
1 | 1 | 0.0696 | 0.017443 | 0 | 0 | 1 | 0.99169 | -0.058254 | 0.4 | 1 | 1.1 | 0.9
2 | 1 | 0.002647 | 0.00066341 | 0 | 0 | 1 | 0.99147 | -0.059823 | 0.4 | 1 | 1.1 | 0.9
3 | 1 | 0 | 0 | 0 | 0 | 1 | 0.99269 | -0.05115 | 0.4 | 1 | 1.1 | 0.9
4 | 1 | 0 | 0 | 0 | 0 | 1 | 0.99143 | -0.06011 | 0.4 | 1 | 1.1 | 0.9
5 | 1 | 0 | 0 | 0 | 0 | 1 | 0.99684 | -0.022051 | 0.4 | 1 | 1.1 | 0.9
6 | 1 | 0.003524 | 0.00088319 | 0 | 0 | 1 | 0.9924 | -0.053202 | 0.4 | 1 | 1.1 | 0.9
8 | 1 | 0 | 0 | 0 | 0 | 1 | 0.99135 | -0.060642 | 0.4 | 1 | 1.1 | 0.9
10 | 1 | 0.098779 | 0.024756 | 0 | 0 | 1 | 0.99844 | -0.010865 | 0.4 | 1 | 1.1 | 0.9
15 | 1 | 0 | 0 | 0 | 0 | 1 | 0.99232 | -0.053788 | 0.4 | 1 | 1.1 | 0.9
16 | 1 | 0.00075747 | 0.00018984 | 0 | 0 | 1 | 0.99126 | -0.061296 | 0.4 | 1 | 1.1 | 0.9
14 | 1 | 0.0041769 | 0.0010468 | 0 | 0 | 1 | 0.99222 | -0.054526 | 0.4 | 1 | 1.1 | 0.9
11 | 3 | 0 | 0 | 0 | 0 | 1 | 1 | 0 | 0.4 | 1 | 1.1 | 0.9
17 | 1 | 0.0021617 | 0.00054176 | 0 | 0 | 1 | 0.99122 | -0.061529 | 0.4 | 1 | 1.1 | 0.9
19 | 1 | 0 | 0 | 0 | 0 | 1 | 0.99905 | -0.0066643 | 0.4 | 1 | 1.1 | 0.9
20 | 1 | 0 | 0 | 0 | 0 | 1 | 0.99866 | -0.0094044 | 0.4 | 1 | 1.1 | 0.9
13 | 1 | 0.012467 | 0.0031244 | 0 | 0 | 1 | 0.99933 | -0.0046789 | 0.4 | 1 | 1.1 | 0.9
18 | 1 | 0.011094 | 0.0027805 | 0 | 0 | 1 | 0.99717 | -0.019832 | 0.4 | 1 | 1.1 | 0.9
12 | 1 | 0.017664 | 0.0044271 | 0 | 0 | 1 | 0.99768 | -0.016271 | 0.4 | 1 | 1.1 | 0.9
23 | 1 | 0.0067739 | 0.0016977 | 0 | 0 | 1 | 0.99839 | -0.011302 | 0.4 | 1 | 1.1 | 0.9
22 | 1 | 0.0046239 | 0.0011589 | 0 | 0 | 1 | 0.99857 | -0.009997 | 0.4 | 1 | 1.1 | 0.9

## generator_data
GEN_BUS | PG | QG | QMAX | QMIN | VG | MBASE | GEN_STATUS | PMAX | PMIN
11 | 0.23518 | 0.05906 | 10 | -10 | 1 | 100 | 1 | 10 | 0

## branch_data
F_BUS | T_BUS | BR_R | BR_X | BR_B | RATE_A | RATE_B | RATE_C | TAP | SHIFT | BR_STATUS | ANGMIN | ANGMAX | P_in | Q_in | P_out | Q_out
1 | 2 | 3.6067 | 1.3872 | 3.6398e-09 | 0 | 0 | 0 | 0 | 0 | 1 | -90 | 90 | 0.005568 | 0.0013946 | -0.0055668 | -0.0013945
1 | 3 | 1.2117 | 0.46603 | 1.2228e-09 | 0 | 0 | 0 | 0 | 0 | 1 | -90 | 90 | -0.075168 | -0.018838 | 0.075242 | 0.018866
2 | 4 | 1.2551 | 0.48275 | 1.2667e-09 | 0 | 0 | 0 | 0 | 0 | 1 | -90 | 90 | 0.0029198 | 0.00073108 | -0.0029197 | -0.00073116
3 | 5 | 4.5254 | 1.7406 | 4.567e-09 | 0 | 0 | 0 | 0 | 0 | 1 | -90 | 90 | -0.082945 | -0.020797 | 0.083281 | 0.020925
3 | 6 | 3.4164 | 1.314 | 3.4478e-09 | 0 | 0 | 0 | 0 | 0 | 1 | -90 | 90 | 0.0077038 | 0.0019304 | -0.0077016 | -0.0019299
4 | 8 | 2.3329 | 0.89725 | 2.3543e-09 | 0 | 0 | 0 | 0 | 0 | 1 | -90 | 90 | 0.0029197 | 0.00073116 | -0.0029195 | -0.00073131
5 | 10 | 1.7496 | 0.67291 | 1.7656e-09 | 0 | 0 | 0 | 0 | 0 | 1 | -90 | 90 | -0.083281 | -0.020925 | 0.083411 | 0.020975
6 | 15 | 1.8008 | 0.69261 | 1.8173e-09 | 0 | 0 | 0 | 0 | 0 | 1 | -90 | 90 | 0.0041777 | 0.0010467 | -0.0041773 | -0.0010468
8 | 16 | 2.8641 | 1.1016 | 2.8904e-09 | 0 | 0 | 0 | 0 | 0 | 1 | -90 | 90 | 0.0029195 | 0.00073131 | -0.0029192 | -0.00073149
10 | 11 | 0.77783 | 0.29916 | 1.5699e-09 | 0 | 0 | 0 | 0 | 0 | 1 | -90 | 90 | -0.18219 | -0.045731 | 0.18247 | 0.045837
15 | 14 | 2.2653 | 0.87125 | 2.286e-09 | 0 | 0 | 0 | 0 | 0 | 1 | -90 | 90 | 0.0041773 | 0.0010468 | -0.0041769 | -0.0010468
16 | 17 | 1.3773 | 0.52974 | 1.39e-09 | 0 | 0 | 0 | 0 | 0 | 1 | -90 | 90 | 0.0021617 | 0.00054165 | -0.0021616 | -0.00054176
11 | 12 | 7.3511 | 2.8274 | 7.4186e-09 | 0 | 0 | 0 | 0 | 0 | 1 | -90 | 90 | 0.028829 | 0.0072335 | -0.028764 | -0.0072093
11 | 13 | 2.5512 | 0.98122 | 2.5746e-09 | 0 | 0 | 0 | 0 | 0 | 1 | -90 | 90 | 0.02389 | 0.0059893 | -0.023874 | -0.0059836
19 | 20 | 3.1229 | 1.2011 | 3.1515e-09 | 0 | 0 | 0 | 0 | 0 | 1 | -90 | 90 | 0.011404 | 0.0028582 | -0.0114 | -0.0028569
19 | 13 | 2.2638 | 0.87071 | 2.2846e-09 | 0 | 0 | 0 | 0 | 0 | 1 | -90 | 90 | -0.011404 | -0.0028582 | 0.011407 | 0.0028592
20 | 23 | 3.6366 | 1.3987 | 3.67e-09 | 0 | 0 | 0 | 0 | 0 | 1 | -90 | 90 | 0.0067757 | 0.001698 | -0.0067739 | -0.0016977
20 | 22 | 1.6646 | 0.64023 | 1.6799e-09 | 0 | 0 | 0 | 0 | 0 | 1 | -90 | 90 | 0.0046243 | 0.0011588 | -0.0046239 | -0.0011589
18 | 12 | 4.1588 | 1.5995 | 4.197e-09 | 0 | 0 | 0 | 0 | 0 | 1 | -90 | 90 | -0.011094 | -0.0027805 | 0.0111 | 0.0027822