## bus_data
BUS_I | BUS_TYPE | Pd | Qd | Gs | Bs | area | Vm | Va | baseKV | zone | Vmax | Vmin
1 | 1 | 0.070746 | 0.017731 | 0 | 0 | 1 | 0.99859 | -0.0098552 | 0.4 | 1 | 1.1 | 0.9
2 | 3 | 0 | 0 | 0 | 0 | 1 | 1 | 0 | 0.4 | 1 | 1.1 | 0.9
3 | 1 | 0 | 0 | 0 | 0 | 1 | 0.99839 | -0.011307 | 0.4 | 1 | 1.1 | 0.9
4 | 1 | 0.01109 | 0.0027793 | 0 | 0 | 1 | 0.99805 | -0.013636 | 0.4 | 1 | 1.1 | 0.9
5 | 1 | 0 | 0 | 0 | 0 | 1 | 0.99754 | -0.017296 | 0.4 | 1 | 1.1 | 0.9
7 | 1 | 0 | 0 | 0 | 0 | 1 | 0.99693 | -0.02153 | 0.4 | 1 | 1.1 | 0.9
11 | 1 | 0.0042717 | 0.0010706 | 0 | 0 | 1 | 0.99712 | -0.020207 | 0.4 | 1 | 1.1 | 0.9
8 | 1 | 0 | 0 | 0 | 0 | 1 | 0.99528 | -0.033112 | 0.4 | 1 | 1.1 | 0.9
10 | 1 | 0.010925 | 0.0027381 | 0 | 0 | 1 | 0.99463 | -0.037635 | 0.4 | 1 | 1.1 | 0.9
9 | 1 | 0.0015196 | 0.00038085 | 0 | 0 | 1 | 0.99522 | -0.033523 | 0.4 | 1 | 1.1 | 0.9

## generator_data
GEN_BUS | PG | QG | QMAX | QMIN | VG | MBASE | GEN_STATUS | PMAX | PMIN
2 | 0.098746 | 0.024767 | 10 | -10 | 1 | 100 | 1 | 10 | 0

## branch_data
F_BUS | T_BUS | BR_R | BR_X | BR_B | RATE_A | RATE_B | RATE_C | TAP | SHIFT | BR_STATUS | ANGMIN | ANGMAX | P_in | Q_in | P_out | Q_out
1 | 2 | 1.7082 | 0.65701 | 1.7239e-09 | 0 | 0 | 0 | 0 | 0 | 1 | -90 | 90 | -0.075024 | -0.0188 | 0.075127 | 0.01884
1 | 3 | 4.3904 | 1.6886 | 4.4307e-09 | 0 | 0 | 0 | 0 | 0 | 1 | -90 | 90 | 0.0042778 | 0.0010698 | -0.004277 | -0.0010699
2 | 4 | 7.5243 | 2.894 | 7.5934e-09 | 0 | 0 | 0 | 0 | 0 | 1 | -90 | 90 | 0.02362 | 0.0059274 | -0.023575 | -0.005911
3 | 5 | 18.1326 | 6.9741 | 1.8299e-08 | 0 | 0 | 0 | 0 | 0 | 1 | -90 | 90 | 0.004277 | 0.0010699 | -0.0042735 | -0.0010704
4 | 7 | 8.2094 | 3.1574 | 8.2847e-09 | 0 | 0 | 0 | 0 | 0 | 1 | -90 | 90 | 0.012485 | 0.0031317 | -0.012472 | -0.0031273
5 | 11 | 8.8207 | 3.3926 | 8.9017e-09 | 0 | 0 | 0 | 0 | 0 | 1 | -90 | 90 | 0.0042735 | 0.0010704 | -0.0042717 | -0.0010706
7 | 8 | 12.0169 | 4.6219 | 1.2127e-08 | 0 | 0 | 0 | 0 | 0 | 1 | -90 | 90 | 0.012472 | 0.0031273 | -0.012452 | -0.0031208
8 | 10 | 5.338 | 2.0531 | 5.3869e-09 | 0 | 0 | 0 | 0 | 0 | 1 | -90 | 90 | 0.010932 | 0.0027402 | -0.010925 | -0.0027381
8 | 9 | 3.4849 | 1.3403 | 3.5169e-09 | 0 | 0 | 0 | 0 | 0 | 1 | -90 | 90 | 0.0015197 | 0.00038054 | -0.0015196 | -0.00038085