## bus_data
BUS_I | BUS_TYPE | Pd | Qd | Gs | Bs | area | Vm | Va | baseKV | zone | Vmax | Vmin
1 | 1 | 0.0021598 | 0.00054129 | 0 | 0 | 1 | 0.98284 | -0.12037 | 0.4 | 1 | 1.1 | 0.9
2 | 1 | 0.0032178 | 0.00080646 | 0 | 0 | 1 | 0.98295 | -0.11964 | 0.4 | 1 | 1.1 | 0.9
3 | 1 | 0.001182 | 0.00029625 | 0 | 0 | 1 | 0.9823 | -0.12425 | 0.4 | 1 | 1.1 | 0.9
4 | 1 | 0.0020126 | 0.00050442 | 0 | 0 | 1 | 0.98343 | -0.11617 | 0.4 | 1 | 1.1 | 0.9
5 | 1 | 0.0044029 | 0.0011035 | 0 | 0 | 1 | 0.98225 | -0.1246 | 0.4 | 1 | 1.1 | 0.9
33 | 1 | 0.0022095 | 0.00055376 | 0 | 0 | 1 | 0.98371 | -0.11418 | 0.4 | 1 | 1.1 | 0.9
11 | 1 | 0.0011822 | 0.0002963 | 0 | 0 | 1 | 0.98213 | -0.12549 | 0.4 | 1 | 1.1 | 0.9
34 | 1 | 0.0029002 | 0.00072686 | 0 | 0 | 1 | 0.98422 | -0.11059 | 0.4 | 1 | 1.1 | 0.9
12 | 1 | 0.0012218 | 0.00030621 | 0 | 0 | 1 | 0.98179 | -0.12791 | 0.4 | 1 | 1.1 | 0.9
6 | 1 | 0.0031056 | 0.00077834 | 0 | 0 | 1 | 0.99775 | -0.015559 | 0.4 | 1 | 1.1 | 0.9
7 | 1 | 0.0045247 | 0.001134 | 0 | 0 | 1 | 0.99725 | -0.019057 | 0.4 | 1 | 1.1 | 0.9
8 | 3 | 0.0034635 | 0.00086804 | 0 | 0 | 1 | 1 | 0 | 0.4 | 1 | 1.1 | 0.9
9 | 1 | 0.0025373 | 0.0006359 | 0 | 0 | 1 | 0.99494 | -0.035152 | 0.4 | 1 | 1.1 | 0.9
10 | 1 | 0.0040918 | 0.0010255 | 0 | 0 | 1 | 0.99978 | -0.0015644 | 0.4 | 1 | 1.1 | 0.9
42 | 1 | 0.002076 | 0.0005203 | 0 | 0 | 1 | 0.99471 | -0.036715 | 0.4 | 1 | 1.1 | 0.9
27 | 1 | 0.0023072 | 0.00057825 | 0 | 0 | 1 | 0.9994 | -0.0041864 | 0.4 | 1 | 1.1 | 0.9
41 | 1 | 0.0030997 | 0.00077686 | 0 | 0 | 1 | 0.99244 | -0.052625 | 0.4 | 1 | 1.1 | 0.9
37 | 1 | 0.0047773 | 0.0011973 | 0 | 0 | 1 | 0.99822 | -0.012419 | 0.4 | 1 | 1.1 | 0.9
13 | 1 | 0.0037597 | 0.00094228 | 0 | 0 | 1 | 0.98177 | -0.12801 | 0.4 | 1 | 1.1 | 0.9
47 | 1 | 0.0012215 | 0.00030614 | 0 | 0 | 1 | 0.98169 | -0.1286 | 0.4 | 1 | 1.1 | 0.9
31 | 1 | 0.0013832 | 0.00034667 | 0 | 0 | 1 | 0.98153 | -0.12972 | 0.4 | 1 | 1.1 | 0.9
14 | 1 | 0.002617 | 0.00065588 | 0 | 0 | 1 | 0.99376 | -0.043748 | 0.4 | 1 | 1.1 | 0.9
15 | 1 | 0.0018026 | 0.00045177 | 0 | 0 | 1 | 0.99345 | -0.045913 | 0.4 | 1 | 1.1 | 0.9
16 | 1 | 0 | 0 | 0 | 0 | 1 | 0.99463 | -0.037589 | 0.4 | 1 | 1.1 | 0.9
17 | 1 | 0 | 0 | 0 | 0 | 1 | 0.99319 | -0.047786 | 0.4 | 1 | 1.1 | 0.9
18 | 1 | 0.0014087 | 0.00035306 | 0 | 0 | 1 | 0.99449 | -0.038576 | 0.4 | 1 | 1.1 | 0.9
19 | 1 | 0.0036804 | 0.00092239 | 0 | 0 | 1 | 0.99558 | -0.030963 | 0.4 | 1 | 1.1 | 0.9
39 | 1 | 0.0039871 | 0.00099925 | 0 | 0 | 1 | 0.993 | -0.049108 | 0.4 | 1 | 1.1 | 0.9
36 | 1 | 0.0020006 | 0.00050139 | 0 | 0 | 1 | 0.99445 | -0.038911 | 0.4 | 1 | 1.1 | 0.9
55 | 1 | 0.0049975 | 0.0012525 | 0 | 0 | 1 | 0.99591 | -0.028606 | 0.4 | 1 | 1.1 | 0.9
56 | 1 | 0.0038363 | 0.00096147 | 0 | 0 | 1 | 0.99294 | -0.049547 | 0.4 | 1 | 1.1 | 0.9
53 | 1 | 0 | 0 | 0 | 0 | 1 | 0.99627 | -0.026071 | 0.4 | 1 | 1.1 | 0.9
20 | 1 | 0.0027558 | 0.00069068 | 0 | 0 | 1 | 0.98806 | -0.083401 | 0.4 | 1 | 1.1 | 0.9
21 | 1 | 0 | 0 | 0 | 0 | 1 | 0.98819 | -0.082464 | 0.4 | 1 | 1.1 | 0.9
23 | 1 | 0.0029075 | 0.0007287 | 0 | 0 | 1 | 0.98964 | -0.072264 | 0.4 | 1 | 1.1 | 0.9
24 | 1 | 0.0022082 | 0.00055342 | 0 | 0 | 1 | 0.98627 | -0.096024 | 0.4 | 1 | 1.1 | 0.9
25 | 1 | 0.0034011 | 0.00085239 | 0 | 0 | 1 | 0.9881 | -0.083118 | 0.4 | 1 | 1.1 | 0.9
40 | 1 | 0.0047482 | 0.00119 | 0 | 0 | 1 | 0.99223 | -0.054055 | 0.4 | 1 | 1.1 | 0.9
58 | 1 | 0.0028657 | 0.0007182 | 0 | 0 | 1 | 0.98545 | -0.10184 | 0.4 | 1 | 1.1 | 0.9
35 | 1 | 0 | 0 | 0 | 0 | 1 | 0.9849 | -0.10578 | 0.4 | 1 | 1.1 | 0.9
67 | 1 | 0.0018728 | 0.00046937 | 0 | 0 | 1 | 0.9923 | -0.054034 | 0.4 | 1 | 1.1 | 0.9
64 | 1 | 0.0018854 | 0.00047253 | 0 | 0 | 1 | 0.99233 | -0.053828 | 0.4 | 1 | 1.1 | 0.9
38 | 1 | 0.0011245 | 0.00028182 | 0 | 0 | 1 | 0.99786 | -0.014975 | 0.4 | 1 | 1.1 | 0.9
28 | 1 | 0.0034228 | 0.00085784 | 0 | 0 | 1 | 0.98146 | -0.13022 | 0.4 | 1 | 1.1 | 0.9
29 | 1 | 0.0013824 | 0.00034646 | 0 | 0 | 1 | 0.98148 | -0.13008 | 0.4 | 1 | 1.1 | 0.9
30 | 1 | 0.0012398 | 0.00031074 | 0 | 0 | 1 | 0.98143 | -0.13044 | 0.4 | 1 | 1.1 | 0.9
48 | 1 | 0 | 0 | 0 | 0 | 1 | 0.98339 | -0.11652 | 0.4 | 1 | 1.1 | 0.9
52 | 1 | 0.0020564 | 0.00051539 | 0 | 0 | 1 | 0.98328 | -0.11729 | 0.4 | 1 | 1.1 | 0.9
49 | 1 | 0.0014922 | 0.00037398 | 0 | 0 | 1 | 0.98345 | -0.1161 | 0.4 | 1 | 1.1 | 0.9
59 | 1 | 0 | 0 | 0 | 0 | 1 | 0.98458 | -0.10803 | 0.4 | 1 | 1.1 | 0.9
62 | 1 | 0 | 0 | 0 | 0 | 1 | 0.98402 | -0.112 | 0.4 | 1 | 1.1 | 0.9
68 | 1 | 0.0035853 | 0.00089856 | 0 | 0 | 1 | 0.9845 | -0.10863 | 0.4 | 1 | 1.1 | 0.9
60 | 1 | 0.0011251 | 0.00028197 | 0 | 0 | 1 | 0.99729 | -0.018924 | 0.4 | 1 | 1.1 | 0.9
54 | 1 | 0.0029869 | 0.00074858 | 0 | 0 | 1 | 0.99692 | -0.021535 | 0.4 | 1 | 1.1 | 0.9
57 | 1 | 0.0022258 | 0.00055783 | 0 | 0 | 1 | 0.99256 | -0.052212 | 0.4 | 1 | 1.1 | 0.9
43 | 1 | 0.0011957 | 0.00029967 | 0 | 0 | 1 | 0.99581 | -0.029368 | 0.4 | 1 | 1.1 | 0.9
44 | 1 | 0.003219 | 0.00080676 | 0 | 0 | 1 | 0.99578 | -0.02952 | 0.4 | 1 | 1.1 | 0.9
45 | 1 | 0.0028333 | 0.00071009 | 0 | 0 | 1 | 0.99589 | -0.028753 | 0.4 | 1 | 1.1 | 0.9
46 | 1 | 0.0011237 | 0.00028162 | 0 | 0 | 1 | 0.99609 | -0.02736 | 0.4 | 1 | 1.1 | 0.9
50 | 1 | 0.0014922 | 0.00037398 | 0 | 0 | 1 | 0.98348 | -0.11585 | 0.4 | 1 | 1.1 | 0.9
51 | 1 | 0.0023075 | 0.00057832 | 0 | 0 | 1 | 0.98361 | -0.11493 | 0.4 | 1 | 1.1 | 0.9
61 | 1 | 0.0031366 | 0.00078611 | 0 | 0 | 1 | 0.98382 | -0.11341 | 0.4 | 1 | 1.1 | 0.9
63 | 1 | 0 | 0 | 0 | 0 | 1 | 0.99246 | -0.052884 | 0.4 | 1 | 1.1 | 0.9

## generator_data
GEN_BUS | PG | QG | QMAX | QMIN | VG | MBASE | GEN_STATUS | PMAX | PMIN
8 | 0.14107 | 0.035518 | 10 | -10 | 1 | 100 | 1 | 10 | 0

## branch_data
F_BUS | T_BUS | BR_R | BR_X | BR_B | RATE_A | RATE_B | RATE_C | TAP | SHIFT | BR_STATUS | ANGMIN | ANGMAX | P_in | Q_in | P_out | Q_out
1 | 2 | 0.40969 | 0.15757 | 4.1345e-10 | 0 | 0 | 0 | 0 | 0 | 1 | -90 | 90 | -0.022579 | -0.0056605 | 0.022581 | 0.0056613
1 | 3 | 2.3881 | 0.91851 | 2.41e-09 | 0 | 0 | 0 | 0 | 0 | 1 | -90 | 90 | 0.020419 | 0.0051192 | -0.020408 | -0.0051152
2 | 4 | 1.6926 | 0.65101 | 1.7082e-09 | 0 | 0 | 0 | 0 | 0 | 1 | -90 | 90 | -0.025799 | -0.0064678 | 0.025811 | 0.0064724
3 | 5 | 0.23484 | 0.090323 | 2.37e-10 | 0 | 0 | 0 | 0 | 0 | 1 | -90 | 90 | 0.019226 | 0.004819 | -0.019225 | -0.0048186
4 | 33 | 0.90317 | 0.34737 | 9.1146e-10 | 0 | 0 | 0 | 0 | 0 | 1 | -90 | 90 | -0.027824 | -0.0069768 | 0.027832 | 0.0069797
5 | 11 | 0.75296 | 0.2896 | 7.5987e-10 | 0 | 0 | 0 | 0 | 0 | 1 | -90 | 90 | 0.014822 | 0.0037152 | -0.014821 | -0.0037145
33 | 34 | 1.507 | 0.57962 | 1.5208e-09 | 0 | 0 | 0 | 0 | 0 | 1 | -90 | 90 | -0.030041 | -0.0075334 | 0.030056 | 0.007539
11 | 12 | 2.228 | 0.85692 | 2.2484e-09 | 0 | 0 | 0 | 0 | 0 | 1 | -90 | 90 | 0.013638 | 0.0034182 | -0.013634 | -0.0034167
34 | 35 | 1.8474 | 0.71052 | 1.8643e-09 | 0 | 0 | 0 | 0 | 0 | 1 | -90 | 90 | -0.032956 | -0.0082659 | 0.032978 | 0.0082742
12 | 13 | 0.10175 | 0.039136 | 1.0269e-10 | 0 | 0 | 0 | 0 | 0 | 1 | -90 | 90 | 0.012412 | 0.0031105 | -0.012412 | -0.0031104
6 | 7 | 0.58031 | 0.2232 | 5.8564e-10 | 0 | 0 | 0 | 0 | 0 | 1 | -90 | 90 | 0.078982 | 0.019907 | -0.078943 | -0.019892
6 | 8 | 2.4887 | 0.9572 | 2.5116e-09 | 0 | 0 | 0 | 0 | 0 | 1 | -90 | 90 | -0.082087 | -0.020685 | 0.082266 | 0.020754
7 | 9 | 2.8256 | 1.0868 | 2.8515e-09 | 0 | 0 | 0 | 0 | 0 | 1 | -90 | 90 | 0.074418 | 0.018758 | -0.074251 | -0.018694
8 | 10 | 0.36951 | 0.14212 | 3.729e-10 | 0 | 0 | 0 | 0 | 0 | 1 | -90 | 90 | 0.055337 | 0.013896 | -0.055324 | -0.013891
9 | 42 | 0.28348 | 0.10903 | 2.8608e-10 | 0 | 0 | 0 | 0 | 0 | 1 | -90 | 90 | 0.071714 | 0.018058 | -0.071698 | -0.018052
10 | 27 | 0.66856 | 0.25714 | 6.7469e-10 | 0 | 0 | 0 | 0 | 0 | 1 | -90 | 90 | 0.051233 | 0.012866 | -0.051214 | -0.012858
42 | 41 | 2.965 | 1.1404 | 2.9922e-09 | 0 | 0 | 0 | 0 | 0 | 1 | -90 | 90 | 0.069622 | 0.017532 | -0.069467 | -0.017473
27 | 37 | 2.1952 | 0.84429 | 2.2153e-09 | 0 | 0 | 0 | 0 | 0 | 1 | -90 | 90 | 0.048907 | 0.01228 | -0.048851 | -0.012259
41 | 40 | 0.27823 | 0.10701 | 2.8078e-10 | 0 | 0 | 0 | 0 | 0 | 1 | -90 | 90 | 0.066368 | 0.016696 | -0.066355 | -0.016691
37 | 38 | 0.75454 | 0.29021 | 7.6146e-10 | 0 | 0 | 0 | 0 | 0 | 1 | -90 | 90 | 0.044074 | 0.011062 | -0.044058 | -0.011056
13 | 47 | 0.8548 | 0.32877 | 8.6265e-10 | 0 | 0 | 0 | 0 | 0 | 1 | -90 | 90 | 0.0086521 | 0.0021681 | -0.0086514 | -0.002168
47 | 31 | 1.8838 | 0.72452 | 1.901e-09 | 0 | 0 | 0 | 0 | 0 | 1 | -90 | 90 | 0.0074299 | 0.0018618 | -0.0074287 | -0.0018616
31 | 29 | 0.75642 | 0.29093 | 7.6336e-10 | 0 | 0 | 0 | 0 | 0 | 1 | -90 | 90 | 0.0060455 | 0.0015149 | -0.0060452 | -0.0015148
14 | 15 | 1.782 | 0.6854 | 1.7984e-09 | 0 | 0 | 0 | 0 | 0 | 1 | -90 | 90 | 0.015624 | 0.003916 | -0.01562 | -0.0039144
14 | 16 | 4.3468 | 1.6718 | 4.3867e-09 | 0 | 0 | 0 | 0 | 0 | 1 | -90 | 90 | -0.018241 | -0.0045719 | 0.018257 | 0.0045774
15 | 17 | 1.7421 | 0.67005 | 1.7581e-09 | 0 | 0 | 0 | 0 | 0 | 1 | -90 | 90 | 0.013817 | 0.0034626 | -0.013814 | -0.0034614
16 | 18 | 3.7262 | 1.4332 | 3.7604e-09 | 0 | 0 | 0 | 0 | 0 | 1 | -90 | 90 | 0.0034099 | 0.00085408 | -0.0034094 | -0.00085427
16 | 19 | 3.946 | 1.5177 | 3.9822e-09 | 0 | 0 | 0 | 0 | 0 | 1 | -90 | 90 | -0.021667 | -0.0054315 | 0.021687 | 0.0054388
17 | 39 | 1.2289 | 0.47267 | 1.2402e-09 | 0 | 0 | 0 | 0 | 0 | 1 | -90 | 90 | 0.013814 | 0.0034614 | -0.013811 | -0.0034606
18 | 36 | 2.1585 | 0.83021 | 2.1784e-09 | 0 | 0 | 0 | 0 | 0 | 1 | -90 | 90 | 0.0020007 | 0.00050121 | -0.0020006 | -0.00050139
19 | 55 | 1.2011 | 0.46197 | 1.2121e-09 | 0 | 0 | 0 | 0 | 0 | 1 | -90 | 90 | -0.025367 | -0.0063612 | 0.025375 | 0.0063642
39 | 56 | 0.57433 | 0.22089 | 5.796e-10 | 0 | 0 | 0 | 0 | 0 | 1 | -90 | 90 | 0.009824 | 0.0024613 | -0.0098234 | -0.0024611
55 | 53 | 1.0799 | 0.41536 | 1.0898e-09 | 0 | 0 | 0 | 0 | 0 | 1 | -90 | 90 | -0.030373 | -0.0076167 | 0.030384 | 0.0076207
56 | 57 | 5.71 | 2.1961 | 5.7624e-09 | 0 | 0 | 0 | 0 | 0 | 1 | -90 | 90 | 0.0059871 | 0.0014997 | -0.0059849 | -0.0014994
53 | 54 | 1.5158 | 0.583 | 1.5297e-09 | 0 | 0 | 0 | 0 | 0 | 1 | -90 | 90 | -0.038759 | -0.0097194 | 0.038783 | 0.0097287
53 | 46 | 1.9885 | 0.76479 | 2.0067e-09 | 0 | 0 | 0 | 0 | 0 | 1 | -90 | 90 | 0.008375 | 0.0020987 | -0.0083735 | -0.0020984
20 | 21 | 4.3252 | 1.6635 | 4.3649e-09 | 0 | 0 | 0 | 0 | 0 | 1 | -90 | 90 | -0.0027558 | -0.00069068 | 0.0027562 | 0.00069039
21 | 23 | 2.2309 | 0.85804 | 2.2514e-09 | 0 | 0 | 0 | 0 | 0 | 1 | -90 | 90 | -0.05846 | -0.014681 | 0.058543 | 0.014713
21 | 24 | 3.3058 | 1.2715 | 3.3362e-09 | 0 | 0 | 0 | 0 | 0 | 1 | -90 | 90 | 0.052302 | 0.013138 | -0.052204 | -0.013101
21 | 25 | 2.4481 | 0.94158 | 2.4706e-09 | 0 | 0 | 0 | 0 | 0 | 1 | -90 | 90 | 0.0034014 | 0.00085227 | -0.0034011 | -0.00085239
23 | 40 | 3.8088 | 1.4649 | 3.8438e-09 | 0 | 0 | 0 | 0 | 0 | 1 | -90 | 90 | -0.06145 | -0.015441 | 0.061606 | 0.015501
24 | 58 | 1.4765 | 0.56789 | 1.4901e-09 | 0 | 0 | 0 | 0 | 0 | 1 | -90 | 90 | 0.049995 | 0.012547 | -0.049955 | -0.012532
58 | 35 | 1.0589 | 0.40726 | 1.0686e-09 | 0 | 0 | 0 | 0 | 0 | 1 | -90 | 90 | 0.04709 | 0.011814 | -0.047064 | -0.011804
35 | 59 | 2.0207 | 0.7772 | 2.0393e-09 | 0 | 0 | 0 | 0 | 0 | 1 | -90 | 90 | 0.014085 | 0.0035299 | -0.014081 | -0.0035284
67 | 64 | 1.4142 | 0.54391 | 1.4272e-09 | 0 | 0 | 0 | 0 | 0 | 1 | -90 | 90 | -0.0018728 | -0.00046937 | 0.0018729 | 0.00046925
64 | 63 | 3.2212 | 1.2389 | 3.2508e-09 | 0 | 0 | 0 | 0 | 0 | 1 | -90 | 90 | -0.0037583 | -0.00094178 | 0.0037588 | 0.00094165
38 | 60 | 1.1952 | 0.4597 | 1.2062e-09 | 0 | 0 | 0 | 0 | 0 | 1 | -90 | 90 | 0.042934 | 0.010774 | -0.04291 | -0.010765
28 | 29 | 0.37999 | 0.14615 | 3.8347e-10 | 0 | 0 | 0 | 0 | 0 | 1 | -90 | 90 | -0.0046627 | -0.0011684 | 0.0046628 | 0.0011684
28 | 30 | 2.1923 | 0.84319 | 2.2124e-09 | 0 | 0 | 0 | 0 | 0 | 1 | -90 | 90 | 0.0012399 | 0.00031054 | -0.0012398 | -0.00031074
48 | 52 | 4.736 | 1.8215 | 4.7795e-09 | 0 | 0 | 0 | 0 | 0 | 1 | -90 | 90 | 0.0020566 | 0.00051501 | -0.0020564 | -0.00051539
48 | 49 | 2.5649 | 0.98651 | 2.5885e-09 | 0 | 0 | 0 | 0 | 0 | 1 | -90 | 90 | -0.0020566 | -0.00051501 | 0.0020568 | 0.00051481
49 | 50 | 0.88493 | 0.34036 | 8.9305e-10 | 0 | 0 | 0 | 0 | 0 | 1 | -90 | 90 | -0.003549 | -0.00088879 | 0.0035491 | 0.00088875
59 | 62 | 4.7776 | 1.8376 | 4.8215e-09 | 0 | 0 | 0 | 0 | 0 | 1 | -90 | 90 | 0.010495 | 0.0026299 | -0.01049 | -0.0026282
59 | 68 | 2.1061 | 0.81004 | 2.1254e-09 | 0 | 0 | 0 | 0 | 0 | 1 | -90 | 90 | 0.0035856 | 0.00089846 | -0.0035853 | -0.00089856
62 | 61 | 1.6927 | 0.65103 | 1.7082e-09 | 0 | 0 | 0 | 0 | 0 | 1 | -90 | 90 | 0.01049 | 0.0026282 | -0.010488 | -0.0026275
60 | 54 | 0.81053 | 0.31174 | 8.1797e-10 | 0 | 0 | 0 | 0 | 0 | 1 | -90 | 90 | 0.041785 | 0.010483 | -0.04177 | -0.010477
57 | 63 | 2.2906 | 0.88099 | 2.3116e-09 | 0 | 0 | 0 | 0 | 0 | 1 | -90 | 90 | 0.0037591 | 0.00094156 | -0.0037588 | -0.00094165
43 | 44 | 0.61039 | 0.23476 | 6.1599e-10 | 0 | 0 | 0 | 0 | 0 | 1 | -90 | 90 | 0.0032191 | 0.00080673 | -0.003219 | -0.00080676
43 | 45 | 1.7993 | 0.69202 | 1.8158e-09 | 0 | 0 | 0 | 0 | 0 | 1 | -90 | 90 | -0.0044148 | -0.0011064 | 0.0044152 | 0.0011064
45 | 46 | 2.4835 | 0.95519 | 2.5063e-09 | 0 | 0 | 0 | 0 | 0 | 1 | -90 | 90 | -0.0072485 | -0.0018165 | 0.0072499 | 0.0018167
50 | 51 | 2.3032 | 0.88586 | 2.3244e-09 | 0 | 0 | 0 | 0 | 0 | 1 | -90 | 90 | -0.0050413 | -0.0012627 | 0.0050419 | 0.0012628
51 | 61 | 2.5984 | 0.9994 | 2.6223e-09 | 0 | 0 | 0 | 0 | 0 | 1 | -90 | 90 | -0.0073495 | -0.0018411 | 0.007351 | 0.0018414