## bus_data
BUS_I | BUS_TYPE | Pd | Qd | Gs | Bs | area | Vm | Va | baseKV | zone | Vmax | Vmin
1 | 3 | 0.09453 | 0.023691 | 0 | 0 | 1 | 1 | 0 | 0.4 | 1 | 1.1 | 0.9
3 | 1 | 0 | 0 | 0 | 0 | 1 | 0.99864 | -0.0095345 | 0.4 | 1 | 1.1 | 0.9
4 | 1 | 0.047432 | 0.011888 | 0 | 0 | 1 | 0.99734 | -0.018595 | 0.4 | 1 | 1.1 | 0.9
5 | 1 | 0 | 0 | 0 | 0 | 1 | 0.99725 | -0.019262 | 0.4 | 1 | 1.1 | 0.9
6 | 1 | 0.001319 | 0.00033057 | 0 | 0 | 1 | 0.99715 | -0.019935 | 0.4 | 1 | 1.1 | 0.9

## generator_data
GEN_BUS | PG | QG | QMAX | QMIN | VG | MBASE | GEN_STATUS | PMAX | PMIN
1 | 0.14341 | 0.035956 | 10 | -10 | 1 | 100 | 1 | 10 | 0

## branch_data
F_BUS | T_BUS | BR_R | BR_X | BR_B | RATE_A | RATE_B | RATE_C | TAP | SHIFT | BR_STATUS | ANGMIN | ANGMAX | P_in | Q_in | P_out | Q_out
1 | 3 | 2.5434 | 0.97822 | 2.5667e-09 | 0 | 0 | 0 | 0 | 0 | 1 | -90 | 90 | 0.048877 | 0.012265 | -0.048813 | -0.01224
3 | 4 | 2.4106 | 0.92716 | 2.4327e-09 | 0 | 0 | 0 | 0 | 0 | 1 | -90 | 90 | 0.048813 | 0.01224 | -0.048751 | -0.012217
4 | 5 | 6.5138 | 2.5053 | 6.5735e-09 | 0 | 0 | 0 | 0 | 0 | 1 | -90 | 90 | 0.0013192 | 0.00032934 | -0.0013191 | -0.00032995
5 | 6 | 6.6015 | 2.539 | 6.6621e-09 | 0 | 0 | 0 | 0 | 0 | 1 | -90 | 90 | 0.0013191 | 0.00032995 | -0.001319 | -0.00033057