## bus_data
BUS_I | BUS_TYPE | Pd | Qd | Gs | Bs | area | Vm | Va | baseKV | zone | Vmax | Vmin
1 | 1 | 0.0040953 | 0.0010264 | 0 | 0 | 1 | 0.97229 | -0.19527 | 0.4 | 1 | 1.1 | 0.9
2 | 1 | 0.0012757 | 0.00031973 | 0 | 0 | 1 | 0.97153 | -0.20079 | 0.4 | 1 | 1.1 | 0.9
3 | 1 | 0.0012149 | 0.00030449 | 0 | 0 | 1 | 0.97326 | -0.1883 | 0.4 | 1 | 1.1 | 0.9
4 | 1 | 0.001456 | 0.00036492 | 0 | 0 | 1 | 0.97147 | -0.20118 | 0.4 | 1 | 1.1 | 0.9
5 | 1 | 0 | 0 | 0 | 0 | 1 | 0.974 | -0.18301 | 0.4 | 1 | 1.1 | 0.9
32 | 1 | 0 | 0 | 0 | 0 | 1 | 0.97781 | -0.15572 | 0.4 | 1 | 1.1 | 0.9
30 | 1 | 0.00099725 | 0.00024993 | 0 | 0 | 1 | 0.9787 | -0.14943 | 0.4 | 1 | 1.1 | 0.9
6 | 1 | 0.0014552 | 0.00036472 | 0 | 0 | 1 | 0.97133 | -0.20222 | 0.4 | 1 | 1.1 | 0.9
12 | 1 | 0.0012916 | 0.00032371 | 0 | 0 | 1 | 0.97389 | -0.18377 | 0.4 | 1 | 1.1 | 0.9
42 | 1 | 0.0008617 | 0.00021596 | 0 | 0 | 1 | 0.97121 | -0.20307 | 0.4 | 1 | 1.1 | 0.9
11 | 1 | 0.0011791 | 0.00029551 | 0 | 0 | 1 | 0.97381 | -0.18436 | 0.4 | 1 | 1.1 | 0.9
41 | 1 | 0.00086126 | 0.00021585 | 0 | 0 | 1 | 0.97109 | -0.20393 | 0.4 | 1 | 1.1 | 0.9
7 | 1 | 0.0009141 | 0.0002291 | 0 | 0 | 1 | 0.97068 | -0.20689 | 0.4 | 1 | 1.1 | 0.9
8 | 1 | 0.0010467 | 0.00026233 | 0 | 0 | 1 | 0.9707 | -0.20674 | 0.4 | 1 | 1.1 | 0.9
9 | 1 | 0.0010467 | 0.00026233 | 0 | 0 | 1 | 0.97073 | -0.20653 | 0.4 | 1 | 1.1 | 0.9
37 | 1 | 0.0010661 | 0.0002672 | 0 | 0 | 1 | 0.97083 | -0.20583 | 0.4 | 1 | 1.1 | 0.9
38 | 1 | 0.0010656 | 0.00026707 | 0 | 0 | 1 | 0.9709 | -0.20534 | 0.4 | 1 | 1.1 | 0.9
10 | 1 | 0.0014379 | 0.00036038 | 0 | 0 | 1 | 0.97379 | -0.18452 | 0.4 | 1 | 1.1 | 0.9
13 | 1 | 0.0074198 | 0.0018596 | 0 | 0 | 1 | 0.9964 | -0.025051 | 0.4 | 1 | 1.1 | 0.9
14 | 1 | 0.0008135 | 0.00020388 | 0 | 0 | 1 | 0.9948 | -0.036159 | 0.4 | 1 | 1.1 | 0.9
15 | 1 | 0.035284 | 0.0088431 | 0 | 0 | 1 | 0.99641 | -0.024977 | 0.4 | 1 | 1.1 | 0.9
16 | 1 | 0.00069597 | 0.00017443 | 0 | 0 | 1 | 0.99447 | -0.038431 | 0.4 | 1 | 1.1 | 0.9
17 | 1 | 0.0067701 | 0.0016967 | 0 | 0 | 1 | 0.99644 | -0.024767 | 0.4 | 1 | 1.1 | 0.9
26 | 1 | 0 | 0 | 0 | 0 | 1 | 0.99322 | -0.047115 | 0.4 | 1 | 1.1 | 0.9
31 | 1 | 0 | 0 | 0 | 0 | 1 | 0.99705 | -0.020496 | 0.4 | 1 | 1.1 | 0.9
27 | 1 | 0 | 0 | 0 | 0 | 1 | 0.99199 | -0.055734 | 0.4 | 1 | 1.1 | 0.9
20 | 3 | 0 | 0 | 0 | 0 | 1 | 1 | 0 | 0.4 | 1 | 1.1 | 0.9
18 | 1 | 0.0013747 | 0.00034454 | 0 | 0 | 1 | 0.99993 | -0.00048839 | 0.4 | 1 | 1.1 | 0.9
19 | 1 | 0.00073378 | 0.0001839 | 0 | 0 | 1 | 0.99996 | -0.00027008 | 0.4 | 1 | 1.1 | 0.9
36 | 1 | 0.00073126 | 0.00018327 | 0 | 0 | 1 | 0.99115 | -0.061604 | 0.4 | 1 | 1.1 | 0.9
21 | 1 | 0.00092713 | 0.00023236 | 0 | 0 | 1 | 0.98707 | -0.090183 | 0.4 | 1 | 1.1 | 0.9
22 | 1 | 0.0023517 | 0.0005894 | 0 | 0 | 1 | 0.98623 | -0.096095 | 0.4 | 1 | 1.1 | 0.9
23 | 1 | 0 | 0 | 0 | 0 | 1 | 0.98795 | -0.084014 | 0.4 | 1 | 1.1 | 0.9
24 | 1 | 0 | 0 | 0 | 0 | 1 | 0.9847 | -0.10686 | 0.4 | 1 | 1.1 | 0.9
25 | 1 | 0 | 0 | 0 | 0 | 1 | 0.98928 | -0.07466 | 0.4 | 1 | 1.1 | 0.9
28 | 1 | 0.0045959 | 0.0011518 | 0 | 0 | 1 | 0.98247 | -0.12262 | 0.4 | 1 | 1.1 | 0.9
34 | 1 | 0.0030315 | 0.00075977 | 0 | 0 | 1 | 0.9888 | -0.078065 | 0.4 | 1 | 1.1 | 0.9
29 | 1 | 0 | 0 | 0 | 0 | 1 | 0.97903 | -0.14705 | 0.4 | 1 | 1.1 | 0.9
43 | 1 | 0 | 0 | 0 | 0 | 1 | 0.98103 | -0.13302 | 0.4 | 1 | 1.1 | 0.9
33 | 1 | 0.004279 | 0.0010724 | 0 | 0 | 1 | 0.98834 | -0.081303 | 0.4 | 1 | 1.1 | 0.9
44 | 1 | 0.0031679 | 0.00079396 | 0 | 0 | 1 | 0.98067 | -0.13553 | 0.4 | 1 | 1.1 | 0.9
39 | 1 | 0.00089447 | 0.00022418 | 0 | 0 | 1 | 0.97096 | -0.20487 | 0.4 | 1 | 1.1 | 0.9
40 | 1 | 0.00089407 | 0.00022408 | 0 | 0 | 1 | 0.97106 | -0.20418 | 0.4 | 1 | 1.1 | 0.9
35 | 1 | 0.006462 | 0.0016195 | 0 | 0 | 1 | 0.98824 | -0.082064 | 0.4 | 1 | 1.1 | 0.9

## generator_data
GEN_BUS | PG | QG | QMAX | QMIN | VG | MBASE | GEN_STATUS | PMAX | PMIN
20 | 0.10286 | 0.025918 | 10 | -10 | 1 | 100 | 1 | 10 | 0

## branch_data
F_BUS | T_BUS | BR_R | BR_X | BR_B | RATE_A | RATE_B | RATE_C | TAP | SHIFT | BR_STATUS | ANGMIN | ANGMAX | P_in | Q_in | P_out | Q_out
1 | 2 | 5.2835 | 2.0321 | 5.3319e-09 | 0 | 0 | 0 | 0 | 0 | 1 | -90 | 90 | 0.012853 | 0.0032216 | -0.012843 | -0.0032183
1 | 3 | 5.0721 | 1.9508 | 5.1186e-09 | 0 | 0 | 0 | 0 | 0 | 1 | -90 | 90 | -0.016948 | -0.0042479 | 0.016965 | 0.0042538
2 | 4 | 0.41547 | 0.1598 | 4.1929e-10 | 0 | 0 | 0 | 0 | 0 | 1 | -90 | 90 | 0.011568 | 0.0028986 | -0.011567 | -0.0028984
3 | 5 | 3.5965 | 1.3833 | 3.6295e-09 | 0 | 0 | 0 | 0 | 0 | 1 | -90 | 90 | -0.01818 | -0.0045582 | 0.018193 | 0.004563
4 | 6 | 1.2546 | 0.48255 | 1.2661e-09 | 0 | 0 | 0 | 0 | 0 | 1 | -90 | 90 | 0.010111 | 0.0025335 | -0.01011 | -0.002533
5 | 12 | 2.401 | 0.92347 | 2.4231e-09 | 0 | 0 | 0 | 0 | 0 | 1 | -90 | 90 | 0.0039092 | 0.00097922 | -0.0039088 | -0.0009793
5 | 32 | 15.3297 | 5.896 | 1.547e-08 | 0 | 0 | 0 | 0 | 0 | 1 | -90 | 90 | -0.022102 | -0.0055422 | 0.022186 | 0.005573
32 | 30 | 3.5474 | 1.3644 | 3.58e-09 | 0 | 0 | 0 | 0 | 0 | 1 | -90 | 90 | -0.022186 | -0.005573 | 0.022206 | 0.0055801
30 | 29 | 1.2837 | 0.49372 | 1.2955e-09 | 0 | 0 | 0 | 0 | 0 | 1 | -90 | 90 | -0.023203 | -0.00583 | 0.02321 | 0.0058329
6 | 42 | 1.2122 | 0.46623 | 1.2233e-09 | 0 | 0 | 0 | 0 | 0 | 1 | -90 | 90 | 0.0086544 | 0.0021683 | -0.0086533 | -0.002168
12 | 11 | 2.765 | 1.0635 | 2.7904e-09 | 0 | 0 | 0 | 0 | 0 | 1 | -90 | 90 | 0.0026172 | 0.00065558 | -0.002617 | -0.00065577
42 | 41 | 1.3529 | 0.52036 | 1.3654e-09 | 0 | 0 | 0 | 0 | 0 | 1 | -90 | 90 | 0.0077916 | 0.0019521 | -0.0077907 | -0.0019518
11 | 10 | 1.4397 | 0.55374 | 1.4529e-09 | 0 | 0 | 0 | 0 | 0 | 1 | -90 | 90 | 0.0014379 | 0.00036025 | -0.0014379 | -0.00036038
41 | 40 | 0.44988 | 0.17303 | 4.5401e-10 | 0 | 0 | 0 | 0 | 0 | 1 | -90 | 90 | 0.0069295 | 0.001736 | -0.0069292 | -0.0017359
7 | 8 | 1.9428 | 0.74724 | 1.9607e-09 | 0 | 0 | 0 | 0 | 0 | 1 | -90 | 90 | -0.00091408 | -0.0002291 | 0.0009141 | 0.00022892
8 | 9 | 1.3482 | 0.51853 | 1.3605e-09 | 0 | 0 | 0 | 0 | 0 | 1 | -90 | 90 | -0.0019608 | -0.00049125 | 0.0019609 | 0.00049115
9 | 37 | 2.848 | 1.0954 | 2.8741e-09 | 0 | 0 | 0 | 0 | 0 | 1 | -90 | 90 | -0.0030076 | -0.00075348 | 0.0030078 | 0.00075332
37 | 38 | 1.4523 | 0.55856 | 1.4656e-09 | 0 | 0 | 0 | 0 | 0 | 1 | -90 | 90 | -0.004074 | -0.0010205 | 0.0040742 | 0.0010205
38 | 39 | 1.1276 | 0.4337 | 1.138e-09 | 0 | 0 | 0 | 0 | 0 | 1 | -90 | 90 | -0.0051398 | -0.0012876 | 0.0051402 | 0.0012876
13 | 14 | 2.8552 | 1.0981 | 5.7628e-09 | 0 | 0 | 0 | 0 | 0 | 1 | -90 | 90 | 0.050924 | 0.012856 | -0.050845 | -0.012826
13 | 15 | 0.016623 | 0.0063933 | 3.355e-11 | 0 | 0 | 0 | 0 | 0 | 1 | -90 | 90 | -0.058344 | -0.014715 | 0.058345 | 0.014715
14 | 16 | 0.59255 | 0.2279 | 1.196e-09 | 0 | 0 | 0 | 0 | 0 | 1 | -90 | 90 | 0.050031 | 0.012622 | -0.050015 | -0.012616
15 | 17 | 0.029163 | 0.011216 | 5.8861e-11 | 0 | 0 | 0 | 0 | 0 | 1 | -90 | 90 | -0.093629 | -0.023558 | 0.093631 | 0.023559
16 | 26 | 2.2936 | 0.88214 | 4.6292e-09 | 0 | 0 | 0 | 0 | 0 | 1 | -90 | 90 | 0.049319 | 0.012441 | -0.049259 | -0.012419
17 | 31 | 0.55441 | 0.21323 | 1.119e-09 | 0 | 0 | 0 | 0 | 0 | 1 | -90 | 90 | -0.1004 | -0.025256 | 0.10046 | 0.025279
26 | 27 | 2.2707 | 0.87334 | 4.583e-09 | 0 | 0 | 0 | 0 | 0 | 1 | -90 | 90 | 0.049259 | 0.012419 | -0.0492 | -0.012396
31 | 20 | 2.6696 | 1.0268 | 5.3882e-09 | 0 | 0 | 0 | 0 | 0 | 1 | -90 | 90 | -0.10046 | -0.025279 | 0.10075 | 0.025389
27 | 36 | 1.5435 | 0.59364 | 1.5576e-09 | 0 | 0 | 0 | 0 | 0 | 1 | -90 | 90 | 0.0492 | 0.012396 | -0.04916 | -0.012381
20 | 19 | 1.6667 | 0.64103 | 1.682e-09 | 0 | 0 | 0 | 0 | 0 | 1 | -90 | 90 | 0.0021086 | 0.00052812 | -0.0021086 | -0.00052825
18 | 19 | 2.0671 | 0.79502 | 2.086e-09 | 0 | 0 | 0 | 0 | 0 | 1 | -90 | 90 | -0.0013747 | -0.00034454 | 0.0013748 | 0.00034435
36 | 25 | 3.4755 | 1.3367 | 3.5073e-09 | 0 | 0 | 0 | 0 | 0 | 1 | -90 | 90 | 0.048428 | 0.012198 | -0.04834 | -0.012164
21 | 22 | 2.2538 | 0.86686 | 2.2745e-09 | 0 | 0 | 0 | 0 | 0 | 1 | -90 | 90 | 0.033554 | 0.008448 | -0.033526 | -0.0084376
21 | 23 | 2.2914 | 0.8813 | 2.3124e-09 | 0 | 0 | 0 | 0 | 0 | 1 | -90 | 90 | -0.034481 | -0.0086804 | 0.03451 | 0.0086916
22 | 24 | 4.4069 | 1.695 | 4.4473e-09 | 0 | 0 | 0 | 0 | 0 | 1 | -90 | 90 | 0.031174 | 0.0078482 | -0.031127 | -0.0078306
23 | 25 | 3.4828 | 1.3396 | 3.5148e-09 | 0 | 0 | 0 | 0 | 0 | 1 | -90 | 90 | -0.03451 | -0.0086916 | 0.034556 | 0.0087086
24 | 28 | 6.4259 | 2.4715 | 6.4849e-09 | 0 | 0 | 0 | 0 | 0 | 1 | -90 | 90 | 0.031127 | 0.0078306 | -0.031059 | -0.007805
25 | 34 | 3.1496 | 1.2114 | 3.1785e-09 | 0 | 0 | 0 | 0 | 0 | 1 | -90 | 90 | 0.013784 | 0.0034555 | -0.013778 | -0.0034533
28 | 29 | 13.2528 | 5.0972 | 1.3374e-08 | 0 | 0 | 0 | 0 | 0 | 1 | -90 | 90 | 0.02329 | 0.005862 | -0.02321 | -0.0058328
28 | 43 | 40.9328 | 15.7434 | 4.1308e-08 | 0 | 0 | 0 | 0 | 0 | 1 | -90 | 90 | 0.0031735 | 0.00079118 | -0.003169 | -0.00079342
34 | 33 | 3.8362 | 1.4755 | 3.8714e-09 | 0 | 0 | 0 | 0 | 0 | 1 | -90 | 90 | 0.010746 | 0.0026935 | -0.010742 | -0.0026921
43 | 44 | 9.91 | 3.8115 | 1.0001e-08 | 0 | 0 | 0 | 0 | 0 | 1 | -90 | 90 | 0.003169 | 0.00079342 | -0.0031679 | -0.00079396
33 | 35 | 1.4981 | 0.57618 | 1.5118e-09 | 0 | 0 | 0 | 0 | 0 | 1 | -90 | 90 | 0.0064626 | 0.0016196 | -0.006462 | -0.0016195
39 | 40 | 1.4023 | 0.53935 | 1.4152e-09 | 0 | 0 | 0 | 0 | 0 | 1 | -90 | 90 | -0.0060346 | -0.0015118 | 0.0060352 | 0.0015119