## bus_data
BUS_I | BUS_TYPE | Pd | Qd | Gs | Bs | area | Vm | Va | baseKV | zone | Vmax | Vmin
6 | 1 | 0.0013051 | 0.00032708 | 0 | 0 | 1 | 0.9922 | -0.054771 | 0.4 | 1 | 1.1 | 0.9
7 | 1 | 0.0011077 | 0.00027762 | 0 | 0 | 1 | 0.99181 | -0.057535 | 0.4 | 1 | 1.1 | 0.9
8 | 1 | 0.0013916 | 0.00034877 | 0 | 0 | 1 | 0.99258 | -0.052128 | 0.4 | 1 | 1.1 | 0.9
9 | 1 | 0.00091157 | 0.00022846 | 0 | 0 | 1 | 0.99168 | -0.058501 | 0.4 | 1 | 1.1 | 0.9
10 | 1 | 0 | 0 | 0 | 0 | 1 | 0.99314 | -0.048117 | 0.4 | 1 | 1.1 | 0.9
40 | 1 | 0.00040338 | 0.0001011 | 0 | 0 | 1 | 0.9914 | -0.060465 | 0.4 | 1 | 1.1 | 0.9
35 | 1 | 0.0018972 | 0.00047548 | 0 | 0 | 1 | 0.99384 | -0.043228 | 0.4 | 1 | 1.1 | 0.9
36 | 1 | 0.0023288 | 0.00058366 | 0 | 0 | 1 | 0.99299 | -0.049231 | 0.4 | 1 | 1.1 | 0.9
11 | 1 | 0.0015068 | 0.00037763 | 0 | 0 | 1 | 0.99798 | -0.014122 | 0.4 | 1 | 1.1 | 0.9
12 | 1 | 0.00075409 | 0.00018899 | 0 | 0 | 1 | 0.99802 | -0.013857 | 0.4 | 1 | 1.1 | 0.9
13 | 1 | 0.0017051 | 0.00042735 | 0 | 0 | 1 | 0.99792 | -0.014575 | 0.4 | 1 | 1.1 | 0.9
14 | 1 | 0.00097264 | 0.00024377 | 0 | 0 | 1 | 0.99812 | -0.013196 | 0.4 | 1 | 1.1 | 0.9
15 | 1 | 0.00049331 | 0.00012364 | 0 | 0 | 1 | 0.99792 | -0.014577 | 0.4 | 1 | 1.1 | 0.9
29 | 1 | 0 | 0 | 0 | 0 | 1 | 0.99823 | -0.01241 | 0.4 | 1 | 1.1 | 0.9
16 | 1 | 0.0028656 | 0.00071819 | 0 | 0 | 1 | 0.99765 | -0.016464 | 0.4 | 1 | 1.1 | 0.9
17 | 1 | 0.0010175 | 0.000255 | 0 | 0 | 1 | 0.99741 | -0.018171 | 0.4 | 1 | 1.1 | 0.9
18 | 1 | 0 | 0 | 0 | 0 | 1 | 0.9979 | -0.014694 | 0.4 | 1 | 1.1 | 0.9
19 | 1 | 0 | 0 | 0 | 0 | 1 | 0.9974 | -0.018263 | 0.4 | 1 | 1.1 | 0.9
20 | 1 | 0 | 0 | 0 | 0 | 1 | 0.99801 | -0.01392 | 0.4 | 1 | 1.1 | 0.9
21 | 1 | 0.0016353 | 0.00040984 | 0 | 0 | 1 | 0.99782 | -0.015279 | 0.4 | 1 | 1.1 | 0.9
32 | 1 | 0.0057556 | 0.0014425 | 0 | 0 | 1 | 0.99711 | -0.020274 | 0.4 | 1 | 1.1 | 0.9
22 | 1 | 0.0011079 | 0.00027767 | 0 | 0 | 1 | 0.997 | -0.021031 | 0.4 | 1 | 1.1 | 0.9
23 | 1 | 0.001641 | 0.00041127 | 0 | 0 | 1 | 0.99707 | -0.020511 | 0.4 | 1 | 1.1 | 0.9
24 | 1 | 0.00028396 | 7.1167e-05 | 0 | 0 | 1 | 0.99699 | -0.021043 | 0.4 | 1 | 1.1 | 0.9
25 | 1 | 0.00071095 | 0.00017818 | 0 | 0 | 1 | 0.99718 | -0.019702 | 0.4 | 1 | 1.1 | 0.9
62 | 1 | 0 | 0 | 0 | 0 | 1 | 0.99726 | -0.019202 | 0.4 | 1 | 1.1 | 0.9
26 | 1 | 0.004419 | 0.0011075 | 0 | 0 | 1 | 0.998 | -0.013993 | 0.4 | 1 | 1.1 | 0.9
27 | 1 | 0.00066559 | 0.00016681 | 0 | 0 | 1 | 0.99815 | -0.012965 | 0.4 | 1 | 1.1 | 0.9
28 | 1 | 0 | 0 | 0 | 0 | 1 | 0.9903 | -0.068288 | 0.4 | 1 | 1.1 | 0.9
30 | 1 | 0.0013729 | 0.00034408 | 0 | 0 | 1 | 0.99014 | -0.069402 | 0.4 | 1 | 1.1 | 0.9
31 | 1 | 0.0011715 | 0.00029362 | 0 | 0 | 1 | 0.99048 | -0.067019 | 0.4 | 1 | 1.1 | 0.9
54 | 1 | 0.00070747 | 0.00017731 | 0 | 0 | 1 | 0.99899 | -0.0070798 | 0.4 | 1 | 1.1 | 0.9
34 | 1 | 0.0081435 | 0.002041 | 0 | 0 | 1 | 0.98984 | -0.071499 | 0.4 | 1 | 1.1 | 0.9
37 | 1 | 0.0016716 | 0.00041893 | 0 | 0 | 1 | 0.99053 | -0.066675 | 0.4 | 1 | 1.1 | 0.9
41 | 1 | 0.0014153 | 0.00035472 | 0 | 0 | 1 | 0.99418 | -0.04082 | 0.4 | 1 | 1.1 | 0.9
61 | 1 | 0.00091511 | 0.00022935 | 0 | 0 | 1 | 0.9928 | -0.050551 | 0.4 | 1 | 1.1 | 0.9
38 | 1 | 0.00057504 | 0.00014412 | 0 | 0 | 1 | 0.99109 | -0.062703 | 0.4 | 1 | 1.1 | 0.9
65 | 1 | 0 | 0 | 0 | 0 | 1 | 0.99015 | -0.069672 | 0.4 | 1 | 1.1 | 0.9
39 | 1 | 0.0011973 | 0.00030008 | 0 | 0 | 1 | 0.99112 | -0.062465 | 0.4 | 1 | 1.1 | 0.9
42 | 1 | 0.0005058 | 0.00012677 | 0 | 0 | 1 | 0.99569 | -0.03021 | 0.4 | 1 | 1.1 | 0.9
43 | 1 | 0.0015832 | 0.00039678 | 0 | 0 | 1 | 0.99658 | -0.02394 | 0.4 | 1 | 1.1 | 0.9
46 | 1 | 0 | 0 | 0 | 0 | 1 | 0.9976 | -0.016779 | 0.4 | 1 | 1.1 | 0.9
44 | 1 | 0.0028592 | 0.00071658 | 0 | 0 | 1 | 0.99895 | -0.0073228 | 0.4 | 1 | 1.1 | 0.9
45 | 3 | 0.002451 | 0.00061427 | 0 | 0 | 1 | 1 | 0 | 0.4 | 1 | 1.1 | 0.9
47 | 1 | 0.00069061 | 0.00017308 | 0 | 0 | 1 | 0.99967 | -0.002304 | 0.4 | 1 | 1.1 | 0.9
48 | 1 | 0.00092888 | 0.0002328 | 0 | 0 | 1 | 0.99732 | -0.01877 | 0.4 | 1 | 1.1 | 0.9
55 | 1 | 0.00021006 | 5.2646e-05 | 0 | 0 | 1 | 0.9992 | -0.0055832 | 0.4 | 1 | 1.1 | 0.9
49 | 1 | 0.00054592 | 0.00013682 | 0 | 0 | 1 | 0.99722 | -0.019474 | 0.4 | 1 | 1.1 | 0.9
51 | 1 | 0 | 0 | 0 | 0 | 1 | 0.99722 | -0.019432 | 0.4 | 1 | 1.1 | 0.9
53 | 1 | 0.0010119 | 0.0002536 | 0 | 0 | 1 | 0.99724 | -0.019309 | 0.4 | 1 | 1.1 | 0.9
56 | 1 | 0.0013533 | 0.00033917 | 0 | 0 | 1 | 0.9923 | -0.054084 | 0.4 | 1 | 1.1 | 0.9
57 | 1 | 0.0020045 | 0.00050238 | 0 | 0 | 1 | 0.99232 | -0.053917 | 0.4 | 1 | 1.1 | 0.9
58 | 1 | 0.0018574 | 0.00046552 | 0 | 0 | 1 | 0.99236 | -0.053629 | 0.4 | 1 | 1.1 | 0.9
59 | 1 | 0.0010627 | 0.00026633 | 0 | 0 | 1 | 0.99256 | -0.05224 | 0.4 | 1 | 1.1 | 0.9
60 | 1 | 0.0011674 | 0.00029259 | 0 | 0 | 1 | 0.99275 | -0.050871 | 0.4 | 1 | 1.1 | 0.9
63 | 1 | 0.00035958 | 9.0119e-05 | 0 | 0 | 1 | 0.99009 | -0.070159 | 0.4 | 1 | 1.1 | 0.9

## generator_data
GEN_BUS | PG | QG | QMAX | QMIN | VG | MBASE | GEN_STATUS | PMAX | PMIN
45 | 0.070995 | 0.017818 | 10 | -10 | 1 | 100 | 1 | 10 | 0

## branch_data
F_BUS | T_BUS | BR_R | BR_X | BR_B | RATE_A | RATE_B | RATE_C | TAP | SHIFT | BR_STATUS | ANGMIN | ANGMAX | P_in | Q_in | P_out | Q_out
6 | 7 | 2.0829 | 0.80112 | 2.102e-09 | 0 | 0 | 0 | 0 | 0 | 1 | -90 | 90 | 0.016944 | 0.004238 | -0.016938 | -0.0042357
6 | 8 | 1.8513 | 0.71204 | 1.8683e-09 | 0 | 0 | 0 | 0 | 0 | 1 | -90 | 90 | -0.018249 | -0.004565 | 0.018256 | 0.0045674
7 | 9 | 0.77861 | 0.29946 | 7.8575e-10 | 0 | 0 | 0 | 0 | 0 | 1 | -90 | 90 | 0.01583 | 0.0039581 | -0.015828 | -0.0039573
8 | 10 | 2.6129 | 1.005 | 2.6369e-09 | 0 | 0 | 0 | 0 | 0 | 1 | -90 | 90 | -0.019648 | -0.0049162 | 0.019658 | 0.0049201
9 | 40 | 1.6784 | 0.64555 | 1.6938e-09 | 0 | 0 | 0 | 0 | 0 | 1 | -90 | 90 | 0.014916 | 0.0037289 | -0.014912 | -0.0037275
10 | 35 | 2.0672 | 0.79508 | 2.0862e-09 | 0 | 0 | 0 | 0 | 0 | 1 | -90 | 90 | -0.030354 | -0.0076001 | 0.030374 | 0.0076078
10 | 36 | 1.3376 | 0.51448 | 1.3499e-09 | 0 | 0 | 0 | 0 | 0 | 1 | -90 | 90 | 0.010695 | 0.00268 | -0.010694 | -0.0026795
40 | 39 | 1.7553 | 0.67511 | 1.7714e-09 | 0 | 0 | 0 | 0 | 0 | 1 | -90 | 90 | 0.014509 | 0.0036264 | -0.014505 | -0.003625
35 | 41 | 0.95908 | 0.36888 | 9.6788e-10 | 0 | 0 | 0 | 0 | 0 | 1 | -90 | 90 | -0.032271 | -0.0080832 | 0.032282 | 0.0080873
36 | 61 | 2.0252 | 0.77894 | 2.0438e-09 | 0 | 0 | 0 | 0 | 0 | 1 | -90 | 90 | 0.0083647 | 0.0020958 | -0.0083631 | -0.0020954
11 | 12 | 0.92829 | 0.35704 | 9.3681e-10 | 0 | 0 | 0 | 0 | 0 | 1 | -90 | 90 | -0.0037054 | -0.00092839 | 0.0037055 | 0.00092835
11 | 13 | 2.672 | 1.0277 | 2.6965e-09 | 0 | 0 | 0 | 0 | 0 | 1 | -90 | 90 | 0.0021986 | 0.00055076 | -0.0021984 | -0.00055098
12 | 14 | 1.9213 | 0.73896 | 1.9389e-09 | 0 | 0 | 0 | 0 | 0 | 1 | -90 | 90 | -0.0044596 | -0.0011173 | 0.00446 | 0.0011173
13 | 15 | 0.060984 | 0.023456 | 6.1544e-11 | 0 | 0 | 0 | 0 | 0 | 1 | -90 | 90 | 0.00049331 | 0.00012363 | -0.00049331 | -0.00012364
14 | 29 | 1.8765 | 0.72174 | 1.8937e-09 | 0 | 0 | 0 | 0 | 0 | 1 | -90 | 90 | -0.0054326 | -0.0013611 | 0.0054332 | 0.0013611
29 | 54 | 3.1738 | 1.2207 | 3.2029e-09 | 0 | 0 | 0 | 0 | 0 | 1 | -90 | 90 | -0.021802 | -0.0054627 | 0.021818 | 0.0054686
29 | 20 | 1.7364 | 0.66785 | 1.7523e-09 | 0 | 0 | 0 | 0 | 0 | 1 | -90 | 90 | 0.011283 | 0.0028273 | -0.011281 | -0.0028266
29 | 27 | 1.4166 | 0.54486 | 1.4296e-09 | 0 | 0 | 0 | 0 | 0 | 1 | -90 | 90 | 0.0050856 | 0.0012743 | -0.0050852 | -0.0012743
16 | 17 | 3.2643 | 1.2555 | 3.2943e-09 | 0 | 0 | 0 | 0 | 0 | 1 | -90 | 90 | 0.0067763 | 0.0016979 | -0.0067747 | -0.0016977
16 | 18 | 2.3797 | 0.91526 | 2.4015e-09 | 0 | 0 | 0 | 0 | 0 | 1 | -90 | 90 | -0.0096419 | -0.0024161 | 0.0096443 | 0.0024168
17 | 19 | 0.20617 | 0.079296 | 2.0806e-10 | 0 | 0 | 0 | 0 | 0 | 1 | -90 | 90 | 0.0057573 | 0.0014427 | -0.0057572 | -0.0014427
18 | 20 | 0.88985 | 0.34225 | 8.9802e-10 | 0 | 0 | 0 | 0 | 0 | 1 | -90 | 90 | -0.01128 | -0.0028262 | 0.011281 | 0.0028266
18 | 21 | 4.6313 | 1.7813 | 4.6738e-09 | 0 | 0 | 0 | 0 | 0 | 1 | -90 | 90 | 0.0016354 | 0.00040943 | -0.0016353 | -0.00040984
19 | 32 | 4.5257 | 1.7407 | 4.5672e-09 | 0 | 0 | 0 | 0 | 0 | 1 | -90 | 90 | 0.0057572 | 0.0014427 | -0.0057556 | -0.0014425
22 | 23 | 4.8227 | 1.8549 | 4.867e-09 | 0 | 0 | 0 | 0 | 0 | 1 | -90 | 90 | -0.0013919 | -0.00034878 | 0.001392 | 0.00034834
22 | 24 | 0.54203 | 0.20847 | 5.47e-10 | 0 | 0 | 0 | 0 | 0 | 1 | -90 | 90 | 0.00028396 | 7.1113e-05 | -0.00028396 | -7.1167e-05
23 | 25 | 3.4497 | 1.3268 | 3.4814e-09 | 0 | 0 | 0 | 0 | 0 | 1 | -90 | 90 | -0.003033 | -0.00075961 | 0.0030333 | 0.0007594
25 | 62 | 1.7288 | 0.6649 | 1.7446e-09 | 0 | 0 | 0 | 0 | 0 | 1 | -90 | 90 | -0.0037443 | -0.00093758 | 0.0037445 | 0.0009375
62 | 48 | 1.0519 | 0.40457 | 1.0615e-09 | 0 | 0 | 0 | 0 | 0 | 1 | -90 | 90 | -0.0053024 | -0.0013275 | 0.0053027 | 0.0013275
62 | 53 | 0.88937 | 0.34207 | 8.9753e-10 | 0 | 0 | 0 | 0 | 0 | 1 | -90 | 90 | 0.0015578 | 0.00038996 | -0.0015578 | -0.00039004
26 | 27 | 3.0183 | 1.1609 | 3.046e-09 | 0 | 0 | 0 | 0 | 0 | 1 | -90 | 90 | -0.004419 | -0.0011075 | 0.0044196 | 0.0011074
28 | 30 | 1.4949 | 0.57496 | 1.5086e-09 | 0 | 0 | 0 | 0 | 0 | 1 | -90 | 90 | 0.0095202 | 0.002386 | -0.0095188 | -0.0023856
28 | 31 | 1.7032 | 0.65507 | 1.7188e-09 | 0 | 0 | 0 | 0 | 0 | 1 | -90 | 90 | -0.0095202 | -0.002386 | 0.0095219 | 0.0023865
30 | 34 | 3.2867 | 1.2641 | 3.3169e-09 | 0 | 0 | 0 | 0 | 0 | 1 | -90 | 90 | 0.0081458 | 0.0020415 | -0.0081435 | -0.002041
31 | 37 | 0.41136 | 0.15821 | 4.1513e-10 | 0 | 0 | 0 | 0 | 0 | 1 | -90 | 90 | -0.010693 | -0.0026801 | 0.010694 | 0.0026803
54 | 55 | 0.86397 | 0.3323 | 8.719e-10 | 0 | 0 | 0 | 0 | 0 | 1 | -90 | 90 | -0.022526 | -0.0056459 | 0.02253 | 0.0056476
37 | 38 | 3.9656 | 1.5252 | 4.002e-09 | 0 | 0 | 0 | 0 | 0 | 1 | -90 | 90 | -0.012725 | -0.0031784 | 0.012732 | 0.0031807
37 | 65 | 94.0993 | 36.192 | 9.4963e-08 | 0 | 0 | 0 | 0 | 0 | 1 | -90 | 90 | 0.00035973 | 7.918e-05 | -0.0003596 | -8.8444e-05
41 | 42 | 4.0567 | 1.5603 | 4.0939e-09 | 0 | 0 | 0 | 0 | 0 | 1 | -90 | 90 | -0.033697 | -0.008442 | 0.033747 | 0.0084606
61 | 60 | 0.55122 | 0.21201 | 5.5627e-10 | 0 | 0 | 0 | 0 | 0 | 1 | -90 | 90 | 0.007448 | 0.0018661 | -0.0074477 | -0.001866
38 | 39 | 0.22734 | 0.08744 | 2.2943e-10 | 0 | 0 | 0 | 0 | 0 | 1 | -90 | 90 | -0.013307 | -0.0033248 | 0.013308 | 0.0033249
65 | 63 | 17.0233 | 6.5474 | 1.7179e-08 | 0 | 0 | 0 | 0 | 0 | 1 | -90 | 90 | 0.0003596 | 8.8444e-05 | -0.00035958 | -9.0119e-05
42 | 43 | 2.3676 | 0.9106 | 2.3893e-09 | 0 | 0 | 0 | 0 | 0 | 1 | -90 | 90 | -0.034253 | -0.0085874 | 0.034283 | 0.0085986
43 | 46 | 2.589 | 0.99576 | 2.6127e-09 | 0 | 0 | 0 | 0 | 0 | 1 | -90 | 90 | -0.035866 | -0.0089954 | 0.035901 | 0.0090089
46 | 48 | 4.1328 | 1.5895 | 4.1707e-09 | 0 | 0 | 0 | 0 | 0 | 1 | -90 | 90 | 0.0062333 | 0.0015605 | -0.0062316 | -0.0015603
46 | 44 | 2.918 | 1.1223 | 2.9448e-09 | 0 | 0 | 0 | 0 | 0 | 1 | -90 | 90 | -0.042135 | -0.010569 | 0.04219 | 0.01059
44 | 45 | 2.1209 | 0.81573 | 2.1403e-09 | 0 | 0 | 0 | 0 | 0 | 1 | -90 | 90 | -0.045049 | -0.011307 | 0.045095 | 0.011324
45 | 47 | 1.2807 | 0.49257 | 1.2924e-09 | 0 | 0 | 0 | 0 | 0 | 1 | -90 | 90 | 0.023449 | 0.0058799 | -0.023441 | -0.0058771
47 | 55 | 1.8768 | 0.72183 | 1.894e-09 | 0 | 0 | 0 | 0 | 0 | 1 | -90 | 90 | 0.022751 | 0.005704 | -0.02274 | -0.0057002
49 | 51 | 0.97803 | 0.37616 | 9.87e-10 | 0 | 0 | 0 | 0 | 0 | 1 | -90 | 90 | -0.00054592 | -0.00013682 | 0.00054593 | 0.00013672
51 | 53 | 2.9216 | 1.1237 | 2.9484e-09 | 0 | 0 | 0 | 0 | 0 | 1 | -90 | 90 | -0.00054593 | -0.00013672 | 0.00054594 | 0.00013643
56 | 57 | 1.5863 | 0.6101 | 1.6008e-09 | 0 | 0 | 0 | 0 | 0 | 1 | -90 | 90 | -0.0013533 | -0.00033917 | 0.0013533 | 0.00033903
57 | 58 | 1.0993 | 0.42282 | 1.1094e-09 | 0 | 0 | 0 | 0 | 0 | 1 | -90 | 90 | -0.0033578 | -0.0008414 | 0.003358 | 0.00084134
58 | 59 | 3.4153 | 1.3136 | 3.4467e-09 | 0 | 0 | 0 | 0 | 0 | 1 | -90 | 90 | -0.0052154 | -0.0013069 | 0.0052164 | 0.0013069
59 | 60 | 2.7959 | 1.0753 | 2.8215e-09 | 0 | 0 | 0 | 0 | 0 | 1 | -90 | 90 | -0.0062791 | -0.0015732 | 0.0062802 | 0.0015734