## bus_data
BUS_I | BUS_TYPE | Pd | Qd | Gs | Bs | area | Vm | Va | baseKV | zone | Vmax | Vmin
1 | 1 | 0.0045176 | 0.0011322 | 0 | 0 | 1 | 0.99904 | -0.0066107 | 0.4 | 1 | 1.1 | 0.9
2 | 1 | 0.0016791 | 0.00042082 | 0 | 0 | 1 | 0.99932 | -0.0047088 | 0.4 | 1 | 1.1 | 0.9
3 | 1 | 0.00073946 | 0.00018533 | 0 | 0 | 1 | 0.99637 | -0.025156 | 0.4 | 1 | 1.1 | 0.9
4 | 1 | 0.00099347 | 0.00024899 | 0 | 0 | 1 | 0.99973 | -0.0018762 | 0.4 | 1 | 1.1 | 0.9
5 | 1 | 0 | 0 | 0 | 0 | 1 | 0.99204 | -0.055328 | 0.4 | 1 | 1.1 | 0.9
6 | 3 | 0.0013779 | 0.00034533 | 0 | 0 | 1 | 1 | 0 | 0.4 | 1 | 1.1 | 0.9
7 | 1 | 0 | 0 | 0 | 0 | 1 | 0.98905 | -0.076324 | 0.4 | 1 | 1.1 | 0.9
8 | 1 | 0 | 0 | 0 | 0 | 1 | 0.9918 | -0.057053 | 0.4 | 1 | 1.1 | 0.9
36 | 1 | 0.03999 | 0.010022 | 0 | 0 | 1 | 0.98479 | -0.10645 | 0.4 | 1 | 1.1 | 0.9
70 | 1 | 0.00070883 | 0.00017765 | 0 | 0 | 1 | 0.99175 | -0.057377 | 0.4 | 1 | 1.1 | 0.9
68 | 1 | 0.0058346 | 0.0014623 | 0 | 0 | 1 | 0.99118 | -0.061421 | 0.4 | 1 | 1.1 | 0.9
42 | 1 | 0.0034221 | 0.00085766 | 0 | 0 | 1 | 0.98136 | -0.13078 | 0.4 | 1 | 1.1 | 0.9
43 | 1 | 0.0083616 | 0.0020956 | 0 | 0 | 1 | 0.98412 | -0.11122 | 0.4 | 1 | 1.1 | 0.9
73 | 1 | 0.0012145 | 0.00030438 | 0 | 0 | 1 | 0.99175 | -0.057397 | 0.4 | 1 | 1.1 | 0.9
69 | 1 | 0 | 0 | 0 | 0 | 1 | 0.99093 | -0.06321 | 0.4 | 1 | 1.1 | 0.9
9 | 1 | 0.0030253 | 0.00075822 | 0 | 0 | 1 | 0.97281 | -0.19205 | 0.4 | 1 | 1.1 | 0.9
10 | 1 | 0.00095432 | 0.00023917 | 0 | 0 | 1 | 0.9731 | -0.18996 | 0.4 | 1 | 1.1 | 0.9
12 | 1 | 0 | 0 | 0 | 0 | 1 | 0.97318 | -0.18936 | 0.4 | 1 | 1.1 | 0.9
13 | 1 | 0 | 0 | 0 | 0 | 1 | 0.97334 | -0.18822 | 0.4 | 1 | 1.1 | 0.9
14 | 1 | 0.0010068 | 0.00025232 | 0 | 0 | 1 | 0.97318 | -0.18942 | 0.4 | 1 | 1.1 | 0.9
27 | 1 | 0 | 0 | 0 | 0 | 1 | 0.97316 | -0.18951 | 0.4 | 1 | 1.1 | 0.9
34 | 1 | 0.002623 | 0.0006574 | 0 | 0 | 1 | 0.97369 | -0.18571 | 0.4 | 1 | 1.1 | 0.9
32 | 1 | 0.00064079 | 0.0001606 | 0 | 0 | 1 | 0.97306 | -0.19023 | 0.4 | 1 | 1.1 | 0.9
35 | 1 | 0 | 0 | 0 | 0 | 1 | 0.97414 | -0.18247 | 0.4 | 1 | 1.1 | 0.9
20 | 1 | 0 | 0 | 0 | 0 | 1 | 0.9758 | -0.17055 | 0.4 | 1 | 1.1 | 0.9
15 | 1 | 0.0045111 | 0.0011306 | 0 | 0 | 1 | 0.97623 | -0.16752 | 0.4 | 1 | 1.1 | 0.9
16 | 1 | 0.00059628 | 0.00014944 | 0 | 0 | 1 | 0.97621 | -0.16767 | 0.4 | 1 | 1.1 | 0.9
40 | 1 | 0 | 0 | 0 | 0 | 1 | 0.97822 | -0.15322 | 0.4 | 1 | 1.1 | 0.9
37 | 1 | 0.00045467 | 0.00011395 | 0 | 0 | 1 | 0.97756 | -0.15792 | 0.4 | 1 | 1.1 | 0.9
38 | 1 | 0.00039171 | 9.8171e-05 | 0 | 0 | 1 | 0.97792 | -0.15537 | 0.4 | 1 | 1.1 | 0.9
33 | 1 | 0.0030134 | 0.00075523 | 0 | 0 | 1 | 0.97295 | -0.19104 | 0.4 | 1 | 1.1 | 0.9
44 | 1 | 0.0022171 | 0.00055567 | 0 | 0 | 1 | 0.98081 | -0.13468 | 0.4 | 1 | 1.1 | 0.9
39 | 1 | 0 | 0 | 0 | 0 | 1 | 0.97865 | -0.15015 | 0.4 | 1 | 1.1 | 0.9
41 | 1 | 0.00091504 | 0.00022933 | 0 | 0 | 1 | 0.97817 | -0.15361 | 0.4 | 1 | 1.1 | 0.9
74 | 1 | 0.005689 | 0.0014258 | 0 | 0 | 1 | 0.9908 | -0.064123 | 0.4 | 1 | 1.1 | 0.9
72 | 1 | 0.0030301 | 0.00075943 | 0 | 0 | 1 | 0.99088 | -0.063543 | 0.4 | 1 | 1.1 | 0.9

## generator_data
GEN_BUS | PG | QG | QMAX | QMIN | VG | MBASE | GEN_STATUS | PMAX | PMIN
6 | 0.099355 | 0.025077 | 10 | -10 | 1 | 100 | 1 | 10 | 0

## branch_data
F_BUS | T_BUS | BR_R | BR_X | BR_B | RATE_A | RATE_B | RATE_C | TAP | SHIFT | BR_STATUS | ANGMIN | ANGMAX | P_in | Q_in | P_out | Q_out
1 | 2 | 0.26316 | 0.10122 | 2.6557e-10 | 0 | 0 | 0 | 0 | 0 | 1 | -90 | 90 | -0.095214 | -0.024028 | 0.09524 | 0.024037
1 | 3 | 2.6877 | 1.0337 | 2.7123e-09 | 0 | 0 | 0 | 0 | 0 | 1 | -90 | 90 | 0.090697 | 0.022895 | -0.090461 | -0.022805
2 | 4 | 0.38531 | 0.1482 | 3.8884e-10 | 0 | 0 | 0 | 0 | 0 | 1 | -90 | 90 | -0.096919 | -0.024458 | 0.096957 | 0.024473
3 | 5 | 4.3784 | 1.684 | 4.4186e-09 | 0 | 0 | 0 | 0 | 0 | 1 | -90 | 90 | 0.089722 | 0.02262 | -0.089344 | -0.022475
4 | 6 | 0.25277 | 0.097221 | 2.5509e-10 | 0 | 0 | 0 | 0 | 0 | 1 | -90 | 90 | -0.097951 | -0.024722 | 0.097977 | 0.024732
5 | 7 | 3.7147 | 1.4287 | 3.7488e-09 | 0 | 0 | 0 | 0 | 0 | 1 | -90 | 90 | 0.072851 | 0.018341 | -0.072638 | -0.018259
5 | 8 | 1.3406 | 0.5156 | 1.3529e-09 | 0 | 0 | 0 | 0 | 0 | 1 | -90 | 90 | 0.016493 | 0.0041345 | -0.016489 | -0.0041331
7 | 36 | 5.291 | 2.035 | 5.3396e-09 | 0 | 0 | 0 | 0 | 0 | 1 | -90 | 90 | 0.072638 | 0.018259 | -0.072335 | -0.018143
8 | 70 | 2.157 | 0.8296 | 2.1768e-09 | 0 | 0 | 0 | 0 | 0 | 1 | -90 | 90 | 0.0019234 | 0.00048183 | -0.0019233 | -0.00048201
8 | 68 | 3.8423 | 1.4778 | 3.8775e-09 | 0 | 0 | 0 | 0 | 0 | 1 | -90 | 90 | 0.014566 | 0.0036512 | -0.014557 | -0.0036482
36 | 42 | 12.8335 | 4.936 | 1.2951e-08 | 0 | 0 | 0 | 0 | 0 | 1 | -90 | 90 | 0.023978 | 0.0060235 | -0.023897 | -0.0059936
36 | 43 | 7.1984 | 2.7686 | 7.2644e-09 | 0 | 0 | 0 | 0 | 0 | 1 | -90 | 90 | 0.0083671 | 0.002097 | -0.0083616 | -0.0020956
70 | 73 | 0.21885 | 0.084173 | 2.2086e-10 | 0 | 0 | 0 | 0 | 0 | 1 | -90 | 90 | 0.0012145 | 0.00030436 | -0.0012145 | -0.00030438
68 | 69 | 2.6236 | 1.0091 | 2.6477e-09 | 0 | 0 | 0 | 0 | 0 | 1 | -90 | 90 | 0.0087222 | 0.002186 | -0.00872 | -0.0021854
42 | 44 | 2.3939 | 0.92073 | 2.4159e-09 | 0 | 0 | 0 | 0 | 0 | 1 | -90 | 90 | 0.020475 | 0.005136 | -0.020464 | -0.005132
69 | 72 | 0.48945 | 0.18825 | 4.9395e-10 | 0 | 0 | 0 | 0 | 0 | 1 | -90 | 90 | 0.00872 | 0.0021854 | -0.0087196 | -0.0021853
9 | 10 | 8.508 | 3.2723 | 8.5861e-09 | 0 | 0 | 0 | 0 | 0 | 1 | -90 | 90 | -0.0030253 | -0.00075822 | 0.0030261 | 0.00075774
10 | 12 | 1.8627 | 0.71642 | 1.8798e-09 | 0 | 0 | 0 | 0 | 0 | 1 | -90 | 90 | -0.0039804 | -0.00099692 | 0.0039808 | 0.00099687
12 | 13 | 2.8064 | 1.0794 | 2.8322e-09 | 0 | 0 | 0 | 0 | 0 | 1 | -90 | 90 | -0.0049875 | -0.0012491 | 0.0049883 | 0.0012492
12 | 14 | 0.76003 | 0.29232 | 7.6701e-10 | 0 | 0 | 0 | 0 | 0 | 1 | -90 | 90 | 0.0010068 | 0.00025225 | -0.0010068 | -0.00025232
13 | 27 | 4.3378 | 1.6684 | 4.3776e-09 | 0 | 0 | 0 | 0 | 0 | 1 | -90 | 90 | 0.0036555 | 0.00091539 | -0.0036548 | -0.00091556
13 | 34 | 3.5843 | 1.3786 | 3.6172e-09 | 0 | 0 | 0 | 0 | 0 | 1 | -90 | 90 | -0.0086438 | -0.0021645 | 0.0086468 | 0.0021654
27 | 32 | 2.4238 | 0.93224 | 2.4461e-09 | 0 | 0 | 0 | 0 | 0 | 1 | -90 | 90 | 0.0036548 | 0.00091556 | -0.0036545 | -0.00091565
34 | 35 | 3.5483 | 1.3647 | 3.5808e-09 | 0 | 0 | 0 | 0 | 0 | 1 | -90 | 90 | -0.01127 | -0.0028228 | 0.011275 | 0.0028244
32 | 33 | 3.3116 | 1.2737 | 3.3419e-09 | 0 | 0 | 0 | 0 | 0 | 1 | -90 | 90 | 0.0030137 | 0.00075505 | -0.0030134 | -0.00075524
35 | 20 | 13.0769 | 5.0296 | 1.3197e-08 | 0 | 0 | 0 | 0 | 0 | 1 | -90 | 90 | -0.011275 | -0.0028244 | 0.011293 | 0.0028303
20 | 37 | 13.8872 | 5.3412 | 1.4015e-08 | 0 | 0 | 0 | 0 | 0 | 1 | -90 | 90 | -0.011293 | -0.0028302 | 0.011313 | 0.0028365
15 | 16 | 3.0699 | 1.1807 | 3.0981e-09 | 0 | 0 | 0 | 0 | 0 | 1 | -90 | 90 | 0.00059629 | 0.00014915 | -0.00059627 | -0.00014944
15 | 40 | 34.7179 | 13.353 | 3.5036e-08 | 0 | 0 | 0 | 0 | 0 | 1 | -90 | 90 | -0.0051074 | -0.0012797 | 0.0051175 | 0.0012803
40 | 41 | 5.2052 | 2.002 | 5.253e-09 | 0 | 0 | 0 | 0 | 0 | 1 | -90 | 90 | 0.00091508 | 0.00022885 | -0.00091503 | -0.00022933
40 | 39 | 6.3201 | 2.4308 | 6.3781e-09 | 0 | 0 | 0 | 0 | 0 | 1 | -90 | 90 | -0.0060325 | -0.0015091 | 0.0060351 | 0.0015095
37 | 38 | 2.6934 | 1.0359 | 2.7181e-09 | 0 | 0 | 0 | 0 | 0 | 1 | -90 | 90 | -0.011768 | -0.0029505 | 0.011772 | 0.0029518
38 | 39 | 5.3527 | 2.0587 | 5.4018e-09 | 0 | 0 | 0 | 0 | 0 | 1 | -90 | 90 | -0.012164 | -0.00305 | 0.012173 | 0.0030528
44 | 39 | 10.6171 | 4.0835 | 1.0715e-08 | 0 | 0 | 0 | 0 | 0 | 1 | -90 | 90 | 0.018247 | 0.0045763 | -0.018208 | -0.0045623
74 | 72 | 1.3025 | 0.50096 | 1.3145e-09 | 0 | 0 | 0 | 0 | 0 | 1 | -90 | 90 | -0.005689 | -0.0014258 | 0.0056895 | 0.0014259