## bus_data
BUS_I | BUS_TYPE | Pd | Qd | Gs | Bs | area | Vm | Va | baseKV | zone | Vmax | Vmin
11 | 1 | 0.015926 | 0.0039915 | 0 | 0 | 1 | 0.99821 | -0.012531 | 0.4 | 1 | 1.1 | 0.9
12 | 1 | 0.0081808 | 0.0020503 | 0 | 0 | 1 | 0.99902 | -0.006858 | 0.4 | 1 | 1.1 | 0.9
14 | 1 | 0.0082973 | 0.0020795 | 0 | 0 | 1 | 0.99902 | -0.0068363 | 0.4 | 1 | 1.1 | 0.9
23 | 1 | 0.0075951 | 0.0019035 | 0 | 0 | 1 | 0.99996 | -0.00024862 | 0.4 | 1 | 1.1 | 0.9
15 | 1 | 0.0017171 | 0.00043034 | 0 | 0 | 1 | 0.99622 | -0.026497 | 0.4 | 1 | 1.1 | 0.9
16 | 1 | 0 | 0 | 0 | 0 | 1 | 0.99648 | -0.024671 | 0.4 | 1 | 1.1 | 0.9
17 | 1 | 0.010064 | 0.0025224 | 0 | 0 | 1 | 0.99599 | -0.028094 | 0.4 | 1 | 1.1 | 0.9
18 | 1 | 0.0024299 | 0.000609 | 0 | 0 | 1 | 0.99634 | -0.025615 | 0.4 | 1 | 1.1 | 0.9
19 | 1 | 0 | 0 | 0 | 0 | 1 | 0.99753 | -0.017269 | 0.4 | 1 | 1.1 | 0.9
21 | 1 | 0.0015687 | 0.00039316 | 0 | 0 | 1 | 0.99945 | -0.0038275 | 0.4 | 1 | 1.1 | 0.9
22 | 3 | 0.0086199 | 0.0021604 | 0 | 0 | 1 | 1 | 0 | 0.4 | 1 | 1.1 | 0.9

## generator_data
GEN_BUS | PG | QG | QMAX | QMIN | VG | MBASE | GEN_STATUS | PMAX | PMIN
22 | 0.064498 | 0.016174 | 10 | -10 | 1 | 100 | 1 | 10 | 0

## branch_data
F_BUS | T_BUS | BR_R | BR_X | BR_B | RATE_A | RATE_B | RATE_C | TAP | SHIFT | BR_STATUS | ANGMIN | ANGMAX | P_in | Q_in | P_out | Q_out
11 | 12 | 4.6266 | 1.7795 | 4.669e-09 | 0 | 0 | 0 | 0 | 0 | 1 | -90 | 90 | -0.015926 | -0.0039915 | 0.015939 | 0.0039958
12 | 14 | 0.011742 | 0.0045162 | 1.185e-11 | 0 | 0 | 0 | 0 | 0 | 1 | -90 | 90 | -0.024119 | -0.0060461 | 0.02412 | 0.0060461
14 | 23 | 2.645 | 1.0173 | 2.6693e-09 | 0 | 0 | 0 | 0 | 0 | 1 | -90 | 90 | -0.032417 | -0.0081257 | 0.032446 | 0.0081368
23 | 22 | 0.080948 | 0.031134 | 8.1691e-11 | 0 | 0 | 0 | 0 | 0 | 1 | -90 | 90 | -0.040042 | -0.01004 | 0.040043 | 0.010041
15 | 16 | 2.0034 | 0.77055 | 2.0218e-09 | 0 | 0 | 0 | 0 | 0 | 1 | -90 | 90 | -0.011784 | -0.0029534 | 0.011787 | 0.0029543
15 | 17 | 2.0509 | 0.78882 | 2.0698e-09 | 0 | 0 | 0 | 0 | 0 | 1 | -90 | 90 | 0.010067 | 0.002523 | -0.010064 | -0.0025224
16 | 18 | 5.0223 | 1.9317 | 5.0684e-09 | 0 | 0 | 0 | 0 | 0 | 1 | -90 | 90 | 0.0024303 | 0.00060862 | -0.0024299 | -0.000609
16 | 19 | 6.7398 | 2.5922 | 6.8017e-09 | 0 | 0 | 0 | 0 | 0 | 1 | -90 | 90 | -0.014217 | -0.0035629 | 0.014231 | 0.0035679
19 | 21 | 12.2683 | 4.7186 | 1.2381e-08 | 0 | 0 | 0 | 0 | 0 | 1 | -90 | 90 | -0.014231 | -0.0035679 | 0.014258 | 0.0035768
21 | 22 | 3.1533 | 1.2128 | 3.1822e-09 | 0 | 0 | 0 | 0 | 0 | 1 | -90 | 90 | -0.015827 | -0.00397 | 0.015835 | 0.0039729