## bus_data
BUS_I | BUS_TYPE | Pd | Qd | Gs | Bs | area | Vm | Va | baseKV | zone | Vmax | Vmin
20 | 1 | 0.013729 | 0.0034408 | 0 | 0 | 1 | 0.98754 | -0.087363 | 0.4 | 1 | 1.1 | 0.9
21 | 1 | 0 | 0 | 0 | 0 | 1 | 0.98769 | -0.086296 | 0.4 | 1 | 1.1 | 0.9
23 | 1 | 0.010747 | 0.0026935 | 0 | 0 | 1 | 0.98818 | -0.082844 | 0.4 | 1 | 1.1 | 0.9
33 | 1 | 0.0095702 | 0.0023985 | 0 | 0 | 1 | 0.99116 | -0.061754 | 0.4 | 1 | 1.1 | 0.9
25 | 3 | 0 | 0 | 0 | 0 | 1 | 1 | 0 | 0.4 | 1 | 1.1 | 0.9
111 | 1 | 0.11875 | 0.029763 | 0 | 0 | 1 | 0.99837 | -0.011391 | 0.4 | 1 | 1.1 | 0.9
30 | 1 | 0 | 0 | 0 | 0 | 1 | 0.98148 | -0.12897 | 0.4 | 1 | 1.1 | 0.9
98 | 1 | 0 | 0 | 0 | 0 | 1 | 0.99325 | -0.047069 | 0.4 | 1 | 1.1 | 0.9
100 | 1 | 0.00036467 | 9.1395e-05 | 0 | 0 | 1 | 0.97833 | -0.15138 | 0.4 | 1 | 1.1 | 0.9
101 | 1 | 0.0013525 | 0.00033898 | 0 | 0 | 1 | 0.97776 | -0.15549 | 0.4 | 1 | 1.1 | 0.9
102 | 1 | 0.0018837 | 0.0004721 | 0 | 0 | 1 | 0.97717 | -0.15967 | 0.4 | 1 | 1.1 | 0.9
103 | 1 | 0 | 0 | 0 | 0 | 1 | 0.97585 | -0.1691 | 0.4 | 1 | 1.1 | 0.9
106 | 1 | 0 | 0 | 0 | 0 | 1 | 0.9719 | -0.19747 | 0.4 | 1 | 1.1 | 0.9
104 | 1 | 0.0013633 | 0.00034168 | 0 | 0 | 1 | 0.97576 | -0.16974 | 0.4 | 1 | 1.1 | 0.9
108 | 1 | 0.011754 | 0.0029458 | 0 | 0 | 1 | 0.97087 | -0.20489 | 0.4 | 1 | 1.1 | 0.9
107 | 1 | 0.0029237 | 0.00073274 | 0 | 0 | 1 | 0.97182 | -0.19806 | 0.4 | 1 | 1.1 | 0.9

## generator_data
GEN_BUS | PG | QG | QMAX | QMIN | VG | MBASE | GEN_STATUS | PMAX | PMIN
25 | 0.17354 | 0.043622 | 10 | -10 | 1 | 100 | 1 | 10 | 0

## branch_data
F_BUS | T_BUS | BR_R | BR_X | BR_B | RATE_A | RATE_B | RATE_C | TAP | SHIFT | BR_STATUS | ANGMIN | ANGMAX | P_in | Q_in | P_out | Q_out
20 | 21 | 0.987 | 0.37962 | 9.9606e-10 | 0 | 0 | 0 | 0 | 0 | 1 | -90 | 90 | -0.013729 | -0.0034408 | 0.013731 | 0.0034415
21 | 23 | 3.1966 | 1.2295 | 3.2259e-09 | 0 | 0 | 0 | 0 | 0 | 1 | -90 | 90 | -0.013731 | -0.0034415 | 0.013738 | 0.0034437
23 | 33 | 10.9893 | 4.2267 | 1.109e-08 | 0 | 0 | 0 | 0 | 0 | 1 | -90 | 90 | -0.024485 | -0.0061373 | 0.024557 | 0.0061638
33 | 98 | 5.529 | 2.1265 | 5.5797e-09 | 0 | 0 | 0 | 0 | 0 | 1 | -90 | 90 | -0.034127 | -0.0085623 | 0.034197 | 0.0085885
25 | 111 | 1.2474 | 0.47977 | 2.5177e-09 | 0 | 0 | 0 | 0 | 0 | 1 | -90 | 90 | 0.11894 | 0.029835 | -0.11875 | -0.029763
25 | 30 | 83.6135 | 32.159 | 8.4381e-08 | 0 | 0 | 0 | 0 | 0 | 1 | -90 | 90 | 0.020178 | 0.0051144 | -0.019816 | -0.0049833
25 | 98 | 17.8747 | 6.8749 | 1.8039e-08 | 0 | 0 | 0 | 0 | 0 | 1 | -90 | 90 | 0.034422 | 0.0086734 | -0.034197 | -0.0085885
30 | 100 | 14.2358 | 5.4753 | 1.4366e-08 | 0 | 0 | 0 | 0 | 0 | 1 | -90 | 90 | 0.019816 | 0.0049834 | -0.019754 | -0.004961
100 | 101 | 2.6538 | 1.0207 | 2.6781e-09 | 0 | 0 | 0 | 0 | 0 | 1 | -90 | 90 | 0.019389 | 0.0048696 | -0.019378 | -0.0048656
101 | 102 | 2.9002 | 1.1155 | 2.9268e-09 | 0 | 0 | 0 | 0 | 0 | 1 | -90 | 90 | 0.018026 | 0.0045267 | -0.018015 | -0.0045229
102 | 103 | 7.2894 | 2.8036 | 7.3562e-09 | 0 | 0 | 0 | 0 | 0 | 1 | -90 | 90 | 0.016132 | 0.0040508 | -0.016111 | -0.0040434
103 | 106 | 23.8507 | 9.1734 | 2.407e-08 | 0 | 0 | 0 | 0 | 0 | 1 | -90 | 90 | 0.014747 | 0.0037022 | -0.014689 | -0.0036823
103 | 104 | 5.7603 | 2.2155 | 5.8132e-09 | 0 | 0 | 0 | 0 | 0 | 1 | -90 | 90 | 0.0013634 | 0.00034118 | -0.0013633 | -0.00034168
106 | 108 | 7.7583 | 2.984 | 7.8295e-09 | 0 | 0 | 0 | 0 | 0 | 1 | -90 | 90 | 0.011765 | 0.0029497 | -0.011753 | -0.0029458
106 | 107 | 2.4926 | 0.95868 | 2.5154e-09 | 0 | 0 | 0 | 0 | 0 | 1 | -90 | 90 | 0.0029238 | 0.0007326 | -0.0029236 | -0.00073274