## bus_data
BUS_I | BUS_TYPE | Pd | Qd | Gs | Bs | area | Vm | Va | baseKV | zone | Vmax | Vmin
1 | 1 | 0.0022553 | 0.00056524 | 0 | 0 | 1 | 0.9912 | -0.061699 | 0.4 | 1 | 1.1 | 0.9
2 | 1 | 0 | 0 | 0 | 0 | 1 | 0.99124 | -0.061429 | 0.4 | 1 | 1.1 | 0.9
4 | 1 | 0 | 0 | 0 | 0 | 1 | 0.99129 | -0.06111 | 0.4 | 1 | 1.1 | 0.9
6 | 1 | 0.0018806 | 0.00047133 | 0 | 0 | 1 | 0.99135 | -0.060677 | 0.4 | 1 | 1.1 | 0.9
7 | 1 | 0.0010878 | 0.00027262 | 0 | 0 | 1 | 0.99164 | -0.058594 | 0.4 | 1 | 1.1 | 0.9
8 | 1 | 0 | 0 | 0 | 0 | 1 | 0.99186 | -0.057043 | 0.4 | 1 | 1.1 | 0.9
14 | 1 | 0 | 0 | 0 | 0 | 1 | 0.99204 | -0.055757 | 0.4 | 1 | 1.1 | 0.9
15 | 1 | 0.02189 | 0.0054861 | 0 | 0 | 1 | 0.99128 | -0.061126 | 0.4 | 1 | 1.1 | 0.9
13 | 1 | 0 | 0 | 0 | 0 | 1 | 0.99418 | -0.040726 | 0.4 | 1 | 1.1 | 0.9
18 | 1 | 0 | 0 | 0 | 0 | 1 | 0.99311 | -0.048224 | 0.4 | 1 | 1.1 | 0.9
31 | 1 | 0.044571 | 0.01117 | 0 | 0 | 1 | 0.99264 | -0.051521 | 0.4 | 1 | 1.1 | 0.9
12 | 1 | 0 | 0 | 0 | 0 | 1 | 0.99876 | -0.0086119 | 0.4 | 1 | 1.1 | 0.9
16 | 1 | 0.0010616 | 0.00026606 | 0 | 0 | 1 | 0.99204 | -0.055795 | 0.4 | 1 | 1.1 | 0.9
9 | 1 | 0.065424 | 0.016397 | 0 | 0 | 1 | 0.99951 | -0.0034145 | 0.4 | 1 | 1.1 | 0.9
10 | 1 | 0.017325 | 0.0043422 | 0 | 0 | 1 | 0.99894 | -0.0074252 | 0.4 | 1 | 1.1 | 0.9
11 | 3 | 0.031827 | 0.0079765 | 0 | 0 | 1 | 1 | 0 | 0.4 | 1 | 1.1 | 0.9
24 | 1 | 0 | 0 | 0 | 0 | 1 | 0.99741 | -0.018125 | 0.4 | 1 | 1.1 | 0.9
28 | 1 | 0.0059089 | 0.0014809 | 0 | 0 | 1 | 0.99649 | -0.02453 | 0.4 | 1 | 1.1 | 0.9
21 | 1 | 0.0027863 | 0.00069832 | 0 | 0 | 1 | 0.99279 | -0.050515 | 0.4 | 1 | 1.1 | 0.9
30 | 1 | 0.0072888 | 0.0018267 | 0 | 0 | 1 | 0.99258 | -0.051967 | 0.4 | 1 | 1.1 | 0.9
20 | 1 | 0.0008223 | 0.00020609 | 0 | 0 | 1 | 0.99268 | -0.051278 | 0.4 | 1 | 1.1 | 0.9
22 | 1 | 0.0016924 | 0.00042415 | 0 | 0 | 1 | 0.99235 | -0.05362 | 0.4 | 1 | 1.1 | 0.9
23 | 1 | 0.0023836 | 0.00059739 | 0 | 0 | 1 | 0.99218 | -0.054826 | 0.4 | 1 | 1.1 | 0.9
25 | 1 | 0 | 0 | 0 | 0 | 1 | 0.99194 | -0.056543 | 0.4 | 1 | 1.1 | 0.9
26 | 1 | 0.0014518 | 0.00036386 | 0 | 0 | 1 | 0.99173 | -0.058021 | 0.4 | 1 | 1.1 | 0.9
29 | 1 | 0.010475 | 0.0026252 | 0 | 0 | 1 | 0.99606 | -0.027559 | 0.4 | 1 | 1.1 | 0.9
27 | 1 | 0.0011098 | 0.00027815 | 0 | 0 | 1 | 0.99165 | -0.05858 | 0.4 | 1 | 1.1 | 0.9

## generator_data
GEN_BUS | PG | QG | QMAX | QMIN | VG | MBASE | GEN_STATUS | PMAX | PMIN
11 | 0.22204 | 0.055746 | 10 | -10 | 1 | 100 | 1 | 10 | 0

## branch_data
F_BUS | T_BUS | BR_R | BR_X | BR_B | RATE_A | RATE_B | RATE_C | TAP | SHIFT | BR_STATUS | ANGMIN | ANGMAX | P_in | Q_in | P_out | Q_out
1 | 2 | 1.5345 | 0.59019 | 1.5486e-09 | 0 | 0 | 0 | 0 | 0 | 1 | -90 | 90 | -0.0022553 | -0.00056524 | 0.0022554 | 0.00056512
2 | 4 | 1.8082 | 0.69545 | 1.8248e-09 | 0 | 0 | 0 | 0 | 0 | 1 | -90 | 90 | -0.0022554 | -0.00056512 | 0.0022555 | 0.00056498
4 | 6 | 2.455 | 0.94422 | 2.4775e-09 | 0 | 0 | 0 | 0 | 0 | 1 | -90 | 90 | -0.0022555 | -0.00056498 | 0.0022557 | 0.00056479
6 | 7 | 6.4371 | 2.4758 | 6.4961e-09 | 0 | 0 | 0 | 0 | 0 | 1 | -90 | 90 | -0.0041363 | -0.0010361 | 0.0041375 | 0.0010359
7 | 8 | 3.7964 | 1.4602 | 3.8313e-09 | 0 | 0 | 0 | 0 | 0 | 1 | -90 | 90 | -0.0052252 | -0.0013086 | 0.0052264 | 0.0013086
8 | 14 | 0.60775 | 0.23375 | 6.1333e-10 | 0 | 0 | 0 | 0 | 0 | 1 | -90 | 90 | -0.027128 | -0.0067992 | 0.027133 | 0.006801
8 | 15 | 2.3887 | 0.91875 | 2.4107e-09 | 0 | 0 | 0 | 0 | 0 | 1 | -90 | 90 | 0.021902 | 0.0054906 | -0.02189 | -0.0054861
14 | 18 | 3.4291 | 1.3189 | 3.4606e-09 | 0 | 0 | 0 | 0 | 0 | 1 | -90 | 90 | -0.028195 | -0.007067 | 0.028224 | 0.007078
14 | 16 | 0.4552 | 0.17508 | 4.5937e-10 | 0 | 0 | 0 | 0 | 0 | 1 | -90 | 90 | 0.0010616 | 0.00026602 | -0.0010616 | -0.00026606
13 | 18 | 2.5071 | 0.96428 | 2.5301e-09 | 0 | 0 | 0 | 0 | 0 | 1 | -90 | 90 | 0.038519 | 0.0096608 | -0.038479 | -0.0096457
13 | 31 | 2.6757 | 1.0291 | 2.7003e-09 | 0 | 0 | 0 | 0 | 0 | 1 | -90 | 90 | 0.051938 | 0.013027 | -0.05186 | -0.012997
13 | 12 | 4.5982 | 1.7685 | 4.6404e-09 | 0 | 0 | 0 | 0 | 0 | 1 | -90 | 90 | -0.090456 | -0.022688 | 0.090861 | 0.022843
18 | 21 | 2.8651 | 1.102 | 2.8914e-09 | 0 | 0 | 0 | 0 | 0 | 1 | -90 | 90 | 0.010254 | 0.0025677 | -0.010251 | -0.0025668
31 | 30 | 0.78597 | 0.3023 | 7.9318e-10 | 0 | 0 | 0 | 0 | 0 | 1 | -90 | 90 | 0.0072892 | 0.0018268 | -0.0072888 | -0.0018267
12 | 24 | 7.5302 | 2.8962 | 7.5993e-09 | 0 | 0 | 0 | 0 | 0 | 1 | -90 | 90 | 0.016424 | 0.0041201 | -0.016403 | -0.0041126
12 | 11 | 1.0497 | 0.40375 | 2.1188e-09 | 0 | 0 | 0 | 0 | 0 | 1 | -90 | 90 | -0.10729 | -0.026963 | 0.10741 | 0.027012
9 | 10 | 3.0105 | 1.1579 | 3.0381e-09 | 0 | 0 | 0 | 0 | 0 | 1 | -90 | 90 | 0.017335 | 0.0043456 | -0.017325 | -0.0043422
9 | 11 | 0.5372 | 0.20662 | 5.4213e-10 | 0 | 0 | 0 | 0 | 0 | 1 | -90 | 90 | -0.082759 | -0.020742 | 0.082798 | 0.020757
24 | 28 | 5.0592 | 1.9459 | 5.1056e-09 | 0 | 0 | 0 | 0 | 0 | 1 | -90 | 90 | 0.016403 | 0.0041126 | -0.016388 | -0.0041075
28 | 29 | 3.7384 | 1.4378 | 3.7727e-09 | 0 | 0 | 0 | 0 | 0 | 1 | -90 | 90 | 0.010479 | 0.0026266 | -0.010475 | -0.0026252
21 | 20 | 1.3088 | 0.50339 | 1.3208e-09 | 0 | 0 | 0 | 0 | 0 | 1 | -90 | 90 | 0.0074649 | 0.0018684 | -0.0074641 | -0.0018683
20 | 22 | 4.5133 | 1.7359 | 4.5547e-09 | 0 | 0 | 0 | 0 | 0 | 1 | -90 | 90 | 0.0066418 | 0.0016622 | -0.0066397 | -0.0016618
22 | 23 | 3.1169 | 1.1988 | 3.1455e-09 | 0 | 0 | 0 | 0 | 0 | 1 | -90 | 90 | 0.0049473 | 0.0012376 | -0.0049464 | -0.0012376
23 | 25 | 8.5472 | 3.2874 | 8.6256e-09 | 0 | 0 | 0 | 0 | 0 | 1 | -90 | 90 | 0.0025628 | 0.00064025 | -0.0025622 | -0.00064087
25 | 26 | 7.3698 | 2.8345 | 7.4374e-09 | 0 | 0 | 0 | 0 | 0 | 1 | -90 | 90 | 0.0025622 | 0.00064087 | -0.0025617 | -0.0006414
26 | 27 | 6.44 | 2.4769 | 6.499e-09 | 0 | 0 | 0 | 0 | 0 | 1 | -90 | 90 | 0.0011099 | 0.00027754 | -0.0011098 | -0.00027815