## bus_data
BUS_I | BUS_TYPE | Pd | Qd | Gs | Bs | area | Vm | Va | baseKV | zone | Vmax | Vmin
1 | 1 | 0.0008603 | 0.00021561 | 0 | 0 | 1 | 0.9962 | -0.027093 | 0.4 | 1 | 1.1 | 0.9
2 | 1 | 0 | 0 | 0 | 0 | 1 | 0.99624 | -0.026838 | 0.4 | 1 | 1.1 | 0.9
3 | 1 | 0 | 0 | 0 | 0 | 1 | 0.99647 | -0.025183 | 0.4 | 1 | 1.1 | 0.9
4 | 1 | 0.00098998 | 0.00024811 | 0 | 0 | 1 | 0.99672 | -0.023386 | 0.4 | 1 | 1.1 | 0.9
12 | 1 | 0 | 0 | 0 | 0 | 1 | 0.99682 | -0.02267 | 0.4 | 1 | 1.1 | 0.9
5 | 3 | 0.025077 | 0.0062848 | 0 | 0 | 1 | 1 | 0 | 0.4 | 1 | 1.1 | 0.9
6 | 1 | 0.065086 | 0.016312 | 0 | 0 | 1 | 0.99989 | -0.00078537 | 0.4 | 1 | 1.1 | 0.9
7 | 1 | 0 | 0 | 0 | 0 | 1 | 0.99879 | -0.0084521 | 0.4 | 1 | 1.1 | 0.9
8 | 1 | 0 | 0 | 0 | 0 | 1 | 0.99731 | -0.01908 | 0.4 | 1 | 1.1 | 0.9
9 | 1 | 0.089169 | 0.022348 | 0 | 0 | 1 | 0.99748 | -0.017643 | 0.4 | 1 | 1.1 | 0.9
11 | 1 | 0.0017211 | 0.00043135 | 0 | 0 | 1 | 0.99667 | -0.023592 | 0.4 | 1 | 1.1 | 0.9
13 | 1 | 0.0007596 | 0.00019037 | 0 | 0 | 1 | 0.99663 | -0.023869 | 0.4 | 1 | 1.1 | 0.9
34 | 1 | 0.0015854 | 0.00039733 | 0 | 0 | 1 | 0.99663 | -0.023912 | 0.4 | 1 | 1.1 | 0.9

## generator_data
GEN_BUS | PG | QG | QMAX | QMIN | VG | MBASE | GEN_STATUS | PMAX | PMIN
5 | 0.18549 | 0.046507 | 10 | -10 | 1 | 100 | 1 | 10 | 0

## branch_data
F_BUS | T_BUS | BR_R | BR_X | BR_B | RATE_A | RATE_B | RATE_C | TAP | SHIFT | BR_STATUS | ANGMIN | ANGMAX | P_in | Q_in | P_out | Q_out
1 | 2 | 3.8349 | 1.475 | 3.8701e-09 | 0 | 0 | 0 | 0 | 0 | 1 | -90 | 90 | -0.0008603 | -0.00021561 | 0.00086033 | 0.00021524
2 | 3 | 24.5327 | 9.4356 | 2.4758e-08 | 0 | 0 | 0 | 0 | 0 | 1 | -90 | 90 | -0.00086033 | -0.00021524 | 0.00086053 | 0.00021286
3 | 4 | 26.0838 | 10.0322 | 2.6323e-08 | 0 | 0 | 0 | 0 | 0 | 1 | -90 | 90 | -0.00086053 | -0.00021286 | 0.00086073 | 0.00021032
4 | 12 | 4.8955 | 1.8829 | 4.9404e-09 | 0 | 0 | 0 | 0 | 0 | 1 | -90 | 90 | -0.0018507 | -0.00045843 | 0.0018509 | 0.00045801
12 | 8 | 24.4187 | 9.3918 | 2.4643e-08 | 0 | 0 | 0 | 0 | 0 | 1 | -90 | 90 | -0.0018509 | -0.00045801 | 0.0018518 | 0.00045591
5 | 6 | 0.14385 | 0.055327 | 1.4517e-10 | 0 | 0 | 0 | 0 | 0 | 1 | -90 | 90 | 0.071029 | 0.017791 | -0.071021 | -0.017788
5 | 7 | 1.2332 | 0.47429 | 1.2445e-09 | 0 | 0 | 0 | 0 | 0 | 1 | -90 | 90 | 0.089387 | 0.022432 | -0.089282 | -0.022391
6 | 8 | 39.5653 | 15.2174 | 3.9928e-08 | 0 | 0 | 0 | 0 | 0 | 1 | -90 | 90 | 0.0059353 | 0.0014761 | -0.0059205 | -0.0014743
7 | 9 | 1.3375 | 0.51444 | 1.3498e-09 | 0 | 0 | 0 | 0 | 0 | 1 | -90 | 90 | 0.089282 | 0.022391 | -0.089169 | -0.022348
8 | 11 | 14.3459 | 5.5176 | 1.4478e-08 | 0 | 0 | 0 | 0 | 0 | 1 | -90 | 90 | 0.0040687 | 0.0010184 | -0.0040662 | -0.0010189
11 | 13 | 1.5246 | 0.58639 | 1.5386e-09 | 0 | 0 | 0 | 0 | 0 | 1 | -90 | 90 | 0.0023451 | 0.00058756 | -0.002345 | -0.00058767
13 | 34 | 0.3527 | 0.13565 | 3.5593e-10 | 0 | 0 | 0 | 0 | 0 | 1 | -90 | 90 | 0.0015854 | 0.0003973 | -0.0015854 | -0.00039733