## bus_data
BUS_I | BUS_TYPE | Pd | Qd | Gs | Bs | area | Vm | Va | baseKV | zone | Vmax | Vmin
14 | 1 | 0.0012153 | 0.00030458 | 0 | 0 | 1 | 0.98731 | -0.090482 | 0.4 | 1 | 1.1 | 0.9
15 | 1 | 0.00025197 | 6.3151e-05 | 0 | 0 | 1 | 0.98733 | -0.09037 | 0.4 | 1 | 1.1 | 0.9
16 | 1 | 8.1484e-05 | 2.0422e-05 | 0 | 0 | 1 | 0.98736 | -0.090151 | 0.4 | 1 | 1.1 | 0.9
19 | 1 | 0.00016546 | 4.1468e-05 | 0 | 0 | 1 | 0.98739 | -0.08989 | 0.4 | 1 | 1.1 | 0.9
20 | 1 | 0 | 0 | 0 | 0 | 1 | 0.98743 | -0.089602 | 0.4 | 1 | 1.1 | 0.9
21 | 1 | 0 | 0 | 0 | 0 | 1 | 0.98742 | -0.089695 | 0.4 | 1 | 1.1 | 0.9
22 | 1 | 0 | 0 | 0 | 0 | 1 | 0.98747 | -0.089356 | 0.4 | 1 | 1.1 | 0.9
26 | 1 | 0.00028338 | 7.1021e-05 | 0 | 0 | 1 | 0.9874 | -0.089858 | 0.4 | 1 | 1.1 | 0.9
30 | 1 | 0.00017925 | 4.4925e-05 | 0 | 0 | 1 | 0.9877 | -0.087655 | 0.4 | 1 | 1.1 | 0.9
27 | 1 | 0.00037914 | 9.5021e-05 | 0 | 0 | 1 | 0.98746 | -0.089444 | 0.4 | 1 | 1.1 | 0.9
25 | 1 | 0.000341 | 8.5463e-05 | 0 | 0 | 1 | 0.98738 | -0.089969 | 0.4 | 1 | 1.1 | 0.9
31 | 1 | 0 | 0 | 0 | 0 | 1 | 0.99 | -0.071077 | 0.4 | 1 | 1.1 | 0.9
23 | 1 | 5.0855e-05 | 1.2745e-05 | 0 | 0 | 1 | 0.98737 | -0.090091 | 0.4 | 1 | 1.1 | 0.9
24 | 1 | 0 | 0 | 0 | 0 | 1 | 0.98738 | -0.090028 | 0.4 | 1 | 1.1 | 0.9
29 | 1 | 0 | 0 | 0 | 0 | 1 | 0.99032 | -0.068603 | 0.4 | 1 | 1.1 | 0.9
88 | 1 | 0.00070171 | 0.00017586 | 0 | 0 | 1 | 0.9903 | -0.068785 | 0.4 | 1 | 1.1 | 0.9
87 | 1 | 0 | 0 | 0 | 0 | 1 | 0.99034 | -0.068496 | 0.4 | 1 | 1.1 | 0.9
56 | 1 | 0 | 0 | 0 | 0 | 1 | 0.99037 | -0.068255 | 0.4 | 1 | 1.1 | 0.9
86 | 1 | 0.00025545 | 6.4021e-05 | 0 | 0 | 1 | 0.99033 | -0.068583 | 0.4 | 1 | 1.1 | 0.9
32 | 1 | 0.0010285 | 0.00025778 | 0 | 0 | 1 | 0.99075 | -0.065561 | 0.4 | 1 | 1.1 | 0.9
33 | 1 | 0.00038583 | 9.6699e-05 | 0 | 0 | 1 | 0.99108 | -0.0632 | 0.4 | 1 | 1.1 | 0.9
62 | 1 | 0.0016056 | 0.00040239 | 0 | 0 | 1 | 0.99111 | -0.062975 | 0.4 | 1 | 1.1 | 0.9
48 | 1 | 0 | 0 | 0 | 0 | 1 | 0.99144 | -0.06058 | 0.4 | 1 | 1.1 | 0.9
35 | 1 | 0.0013803 | 0.00034595 | 0 | 0 | 1 | 0.99481 | -0.036571 | 0.4 | 1 | 1.1 | 0.9
37 | 1 | 0 | 0 | 0 | 0 | 1 | 0.99486 | -0.036169 | 0.4 | 1 | 1.1 | 0.9
36 | 1 | 0.0011146 | 0.00027934 | 0 | 0 | 1 | 0.99449 | -0.038815 | 0.4 | 1 | 1.1 | 0.9
38 | 1 | 0 | 0 | 0 | 0 | 1 | 0.99454 | -0.038472 | 0.4 | 1 | 1.1 | 0.9
39 | 1 | 0.00033088 | 8.2926e-05 | 0 | 0 | 1 | 0.99488 | -0.036049 | 0.4 | 1 | 1.1 | 0.9
40 | 1 | 0.00087418 | 0.00021909 | 0 | 0 | 1 | 0.99463 | -0.0378 | 0.4 | 1 | 1.1 | 0.9
41 | 1 | 0 | 0 | 0 | 0 | 1 | 0.99491 | -0.035872 | 0.4 | 1 | 1.1 | 0.9
57 | 1 | 0.0010348 | 0.00025936 | 0 | 0 | 1 | 0.99464 | -0.037777 | 0.4 | 1 | 1.1 | 0.9
61 | 1 | 0 | 0 | 0 | 0 | 1 | 0.99516 | -0.034047 | 0.4 | 1 | 1.1 | 0.9
60 | 1 | 0.00035551 | 8.91e-05 | 0 | 0 | 1 | 0.9948 | -0.036613 | 0.4 | 1 | 1.1 | 0.9
58 | 1 | 0.00031078 | 7.7888e-05 | 0 | 0 | 1 | 0.99473 | -0.037089 | 0.4 | 1 | 1.1 | 0.9
69 | 1 | 0.00085364 | 0.00021394 | 0 | 0 | 1 | 0.99375 | -0.044055 | 0.4 | 1 | 1.1 | 0.9
66 | 1 | 0 | 0 | 0 | 0 | 1 | 0.99576 | -0.029855 | 0.4 | 1 | 1.1 | 0.9
59 | 1 | 0.00017742 | 4.4465e-05 | 0 | 0 | 1 | 0.99474 | -0.037008 | 0.4 | 1 | 1.1 | 0.9
42 | 1 | 0.003622 | 0.00090777 | 0 | 0 | 1 | 0.99221 | -0.055113 | 0.4 | 1 | 1.1 | 0.9
43 | 1 | 0.0014781 | 0.00037045 | 0 | 0 | 1 | 0.99185 | -0.057658 | 0.4 | 1 | 1.1 | 0.9
44 | 1 | 0 | 0 | 0 | 0 | 1 | 0.9924 | -0.053766 | 0.4 | 1 | 1.1 | 0.9
45 | 1 | 0.00030899 | 7.7441e-05 | 0 | 0 | 1 | 0.99149 | -0.060241 | 0.4 | 1 | 1.1 | 0.9
46 | 1 | 0.0004221 | 0.00010579 | 0 | 0 | 1 | 0.99292 | -0.050003 | 0.4 | 1 | 1.1 | 0.9
47 | 1 | 0.0018262 | 0.0004577 | 0 | 0 | 1 | 0.99238 | -0.053863 | 0.4 | 1 | 1.1 | 0.9
49 | 1 | 0 | 0 | 0 | 0 | 1 | 0.99372 | -0.044336 | 0.4 | 1 | 1.1 | 0.9
63 | 1 | 0.0016148 | 0.0004047 | 0 | 0 | 1 | 0.99116 | -0.062634 | 0.4 | 1 | 1.1 | 0.9
85 | 3 | 0 | 0 | 0 | 0 | 1 | 1 | 0 | 0.4 | 1 | 1.1 | 0.9
55 | 1 | 0 | 0 | 0 | 0 | 1 | 0.99107 | -0.063242 | 0.4 | 1 | 1.1 | 0.9
83 | 1 | 0.0012204 | 0.00030586 | 0 | 0 | 1 | 0.99949 | -0.003564 | 0.4 | 1 | 1.1 | 0.9
51 | 1 | 0.00065863 | 0.00016507 | 0 | 0 | 1 | 0.99043 | -0.067836 | 0.4 | 1 | 1.1 | 0.9
52 | 1 | 0 | 0 | 0 | 0 | 1 | 0.99047 | -0.067537 | 0.4 | 1 | 1.1 | 0.9
53 | 1 | 0.0011095 | 0.00027807 | 0 | 0 | 1 | 0.991 | -0.06376 | 0.4 | 1 | 1.1 | 0.9
54 | 1 | 0.0001524 | 3.8195e-05 | 0 | 0 | 1 | 0.99042 | -0.067951 | 0.4 | 1 | 1.1 | 0.9
71 | 1 | 0.0010145 | 0.00025425 | 0 | 0 | 1 | 0.99102 | -0.063591 | 0.4 | 1 | 1.1 | 0.9
70 | 1 | 0.00065772 | 0.00016484 | 0 | 0 | 1 | 0.99097 | -0.063955 | 0.4 | 1 | 1.1 | 0.9
79 | 1 | 0.0021545 | 0.00053997 | 0 | 0 | 1 | 0.99364 | -0.044782 | 0.4 | 1 | 1.1 | 0.9
64 | 1 | 0.00036227 | 9.0792e-05 | 0 | 0 | 1 | 0.9984 | -0.011212 | 0.4 | 1 | 1.1 | 0.9
65 | 1 | 0.00014565 | 3.6503e-05 | 0 | 0 | 1 | 0.99853 | -0.0103 | 0.4 | 1 | 1.1 | 0.9
67 | 1 | 0 | 0 | 0 | 0 | 1 | 0.99863 | -0.0096317 | 0.4 | 1 | 1.1 | 0.9
68 | 1 | 0.00030319 | 7.5986e-05 | 0 | 0 | 1 | 0.99891 | -0.0076667 | 0.4 | 1 | 1.1 | 0.9
84 | 1 | 0.0019201 | 0.00048123 | 0 | 0 | 1 | 0.99926 | -0.005186 | 0.4 | 1 | 1.1 | 0.9
82 | 1 | 0.0005285 | 0.00013245 | 0 | 0 | 1 | 0.99948 | -0.0036327 | 0.4 | 1 | 1.1 | 0.9
80 | 1 | 0 | 0 | 0 | 0 | 1 | 0.99333 | -0.046994 | 0.4 | 1 | 1.1 | 0.9
72 | 1 | 0.0002976 | 7.4585e-05 | 0 | 0 | 1 | 0.99093 | -0.06424 | 0.4 | 1 | 1.1 | 0.9
73 | 1 | 0.00068402 | 0.00017143 | 0 | 0 | 1 | 0.99093 | -0.064264 | 0.4 | 1 | 1.1 | 0.9
74 | 1 | 0.00013492 | 3.3814e-05 | 0 | 0 | 1 | 0.99091 | -0.064391 | 0.4 | 1 | 1.1 | 0.9
75 | 1 | 5.8868e-05 | 1.4754e-05 | 0 | 0 | 1 | 0.99089 | -0.064597 | 0.4 | 1 | 1.1 | 0.9
76 | 1 | 0 | 0 | 0 | 0 | 1 | 0.99087 | -0.064766 | 0.4 | 1 | 1.1 | 0.9
77 | 1 | 0.00031186 | 7.8159e-05 | 0 | 0 | 1 | 0.99071 | -0.065962 | 0.4 | 1 | 1.1 | 0.9
81 | 1 | 0.0023911 | 0.00059927 | 0 | 0 | 1 | 0.99314 | -0.048355 | 0.4 | 1 | 1.1 | 0.9

## generator_data
GEN_BUS | PG | QG | QMAX | QMIN | VG | MBASE | GEN_STATUS | PMAX | PMIN
85 | 0.036992 | 0.0092618 | 10 | -10 | 1 | 100 | 1 | 10 | 0

## branch_data
F_BUS | T_BUS | BR_R | BR_X | BR_B | RATE_A | RATE_B | RATE_C | TAP | SHIFT | BR_STATUS | ANGMIN | ANGMAX | P_in | Q_in | P_out | Q_out
14 | 15 | 1.1678 | 0.44917 | 1.1785e-09 | 0 | 0 | 0 | 0 | 0 | 1 | -90 | 90 | -0.0012153 | -0.00030458 | 0.0012153 | 0.00030447
15 | 16 | 1.8915 | 0.72752 | 1.9089e-09 | 0 | 0 | 0 | 0 | 0 | 1 | -90 | 90 | -0.0014673 | -0.00036762 | 0.0014673 | 0.00036745
16 | 19 | 2.1384 | 0.82247 | 2.158e-09 | 0 | 0 | 0 | 0 | 0 | 1 | -90 | 90 | -0.0015488 | -0.00038788 | 0.0015489 | 0.00038769
19 | 20 | 2.1243 | 0.81706 | 2.1438e-09 | 0 | 0 | 0 | 0 | 0 | 1 | -90 | 90 | -0.0017143 | -0.00042916 | 0.0017144 | 0.00042897
20 | 21 | 1.681 | 0.64655 | 1.6965e-09 | 0 | 0 | 0 | 0 | 0 | 1 | -90 | 90 | 0.00067526 | 0.00016593 | -0.00067525 | -0.00016609
20 | 22 | 1.2952 | 0.49815 | 1.3071e-09 | 0 | 0 | 0 | 0 | 0 | 1 | -90 | 90 | -0.0023897 | -0.0005949 | 0.0023897 | 0.0005948
21 | 26 | 2.9669 | 1.1411 | 2.9941e-09 | 0 | 0 | 0 | 0 | 0 | 1 | -90 | 90 | 0.00067525 | 0.00016609 | -0.00067524 | -0.00016638
22 | 30 | 7.7021 | 2.9623 | 7.7727e-09 | 0 | 0 | 0 | 0 | 0 | 1 | -90 | 90 | -0.0027689 | -0.00068954 | 0.0027695 | 0.00068902
22 | 27 | 2.9486 | 1.1341 | 2.9756e-09 | 0 | 0 | 0 | 0 | 0 | 1 | -90 | 90 | 0.00037914 | 9.4733e-05 | -0.00037914 | -9.5021e-05
26 | 25 | 3.4308 | 1.3195 | 3.4622e-09 | 0 | 0 | 0 | 0 | 0 | 1 | -90 | 90 | 0.00039186 | 9.5354e-05 | -0.00039186 | -9.5689e-05
30 | 31 | 70.0943 | 26.9594 | 7.0738e-08 | 0 | 0 | 0 | 0 | 0 | 1 | -90 | 90 | -0.0029488 | -0.00073395 | 0.0029554 | 0.00072958
25 | 24 | 11.3472 | 4.3643 | 1.1451e-08 | 0 | 0 | 0 | 0 | 0 | 1 | -90 | 90 | 5.0856e-05 | 1.0226e-05 | -5.0855e-05 | -1.1343e-05
31 | 32 | 23.1294 | 8.8959 | 2.3342e-08 | 0 | 0 | 0 | 0 | 0 | 1 | -90 | 90 | -0.0029554 | -0.00072958 | 0.0029576 | 0.00072813
23 | 24 | 14.2613 | 5.4851 | 1.4392e-08 | 0 | 0 | 0 | 0 | 0 | 1 | -90 | 90 | -5.0855e-05 | -1.2745e-05 | 5.0855e-05 | 1.1343e-05
29 | 88 | 3.3093 | 1.2728 | 3.3396e-09 | 0 | 0 | 0 | 0 | 0 | 1 | -90 | 90 | 0.00070172 | 0.00017554 | -0.00070171 | -0.00017586
29 | 87 | 1.9483 | 0.74935 | 1.9662e-09 | 0 | 0 | 0 | 0 | 0 | 1 | -90 | 90 | -0.00070172 | -0.00017554 | 0.00070173 | 0.00017535
87 | 56 | 3.1853 | 1.2251 | 3.2145e-09 | 0 | 0 | 0 | 0 | 0 | 1 | -90 | 90 | -0.00095719 | -0.00023895 | 0.00095722 | 0.00023865
87 | 86 | 4.3177 | 1.6607 | 4.3574e-09 | 0 | 0 | 0 | 0 | 0 | 1 | -90 | 90 | 0.00025545 | 6.3595e-05 | -0.00025545 | -6.4021e-05
56 | 54 | 4.012 | 1.5431 | 4.0488e-09 | 0 | 0 | 0 | 0 | 0 | 1 | -90 | 90 | -0.00095722 | -0.00023865 | 0.00095726 | 0.00023827
32 | 33 | 7.3889 | 2.8419 | 7.4567e-09 | 0 | 0 | 0 | 0 | 0 | 1 | -90 | 90 | -0.0039861 | -0.00098591 | 0.0039874 | 0.00098567
33 | 62 | 0.64195 | 0.2469 | 6.4784e-10 | 0 | 0 | 0 | 0 | 0 | 1 | -90 | 90 | -0.0043732 | -0.0010824 | 0.0043734 | 0.0010824
62 | 48 | 5.0399 | 1.9384 | 5.0861e-09 | 0 | 0 | 0 | 0 | 0 | 1 | -90 | 90 | -0.0059789 | -0.0014847 | 0.0059809 | 0.001485
48 | 63 | 3.3935 | 1.3052 | 3.4246e-09 | 0 | 0 | 0 | 0 | 0 | 1 | -90 | 90 | 0.0076562 | 0.0019066 | -0.0076541 | -0.0019061
48 | 45 | 0.31416 | 0.12083 | 3.1705e-10 | 0 | 0 | 0 | 0 | 0 | 1 | -90 | 90 | -0.013637 | -0.0033916 | 0.013638 | 0.0033918
35 | 37 | 3.7428 | 1.4395 | 3.7771e-09 | 0 | 0 | 0 | 0 | 0 | 1 | -90 | 90 | -0.0013803 | -0.00034595 | 0.0013804 | 0.0003456
37 | 39 | 1.1188 | 0.4303 | 1.129e-09 | 0 | 0 | 0 | 0 | 0 | 1 | -90 | 90 | -0.0013804 | -0.0003456 | 0.0013804 | 0.0003455
36 | 38 | 3.9656 | 1.5252 | 4.002e-09 | 0 | 0 | 0 | 0 | 0 | 1 | -90 | 90 | -0.0011146 | -0.00027934 | 0.0011146 | 0.00027896
38 | 40 | 7.7225 | 2.9702 | 7.7934e-09 | 0 | 0 | 0 | 0 | 0 | 1 | -90 | 90 | -0.0011146 | -0.00027896 | 0.0011147 | 0.00027823
39 | 41 | 1.337 | 0.51425 | 1.3493e-09 | 0 | 0 | 0 | 0 | 0 | 1 | -90 | 90 | -0.0017113 | -0.00042842 | 0.0017114 | 0.00042831
40 | 57 | 0.15222 | 0.058547 | 1.5362e-10 | 0 | 0 | 0 | 0 | 0 | 1 | -90 | 90 | -0.0019889 | -0.00049732 | 0.0019889 | 0.00049731
41 | 61 | 4.203 | 1.6165 | 4.2415e-09 | 0 | 0 | 0 | 0 | 0 | 1 | -90 | 90 | -0.0055797 | -0.0013961 | 0.0055811 | 0.0013962
41 | 60 | 2.4647 | 0.94798 | 2.4874e-09 | 0 | 0 | 0 | 0 | 0 | 1 | -90 | 90 | 0.0038684 | 0.00096775 | -0.003868 | -0.00096785
57 | 58 | 2.9217 | 1.1237 | 2.9485e-09 | 0 | 0 | 0 | 0 | 0 | 1 | -90 | 90 | -0.0030238 | -0.00075666 | 0.003024 | 0.00075648
61 | 69 | 23.7687 | 9.1418 | 2.3987e-08 | 0 | 0 | 0 | 0 | 0 | 1 | -90 | 90 | 0.0054084 | 0.0013522 | -0.0054009 | -0.0013517
61 | 66 | 4.9032 | 1.8859 | 4.9482e-09 | 0 | 0 | 0 | 0 | 0 | 1 | -90 | 90 | -0.01099 | -0.0027484 | 0.010996 | 0.0027503
60 | 59 | 1.4443 | 0.55551 | 1.4576e-09 | 0 | 0 | 0 | 0 | 0 | 1 | -90 | 90 | 0.0035125 | 0.00087875 | -0.0035123 | -0.00087882
58 | 59 | 0.31091 | 0.11958 | 3.1376e-10 | 0 | 0 | 0 | 0 | 0 | 1 | -90 | 90 | -0.0033348 | -0.00083437 | 0.0033349 | 0.00083435
69 | 79 | 2.0503 | 0.78859 | 2.0691e-09 | 0 | 0 | 0 | 0 | 0 | 1 | -90 | 90 | 0.0045473 | 0.0011378 | -0.0045468 | -0.0011378
66 | 64 | 21.8578 | 8.4068 | 2.2058e-08 | 0 | 0 | 0 | 0 | 0 | 1 | -90 | 90 | -0.010996 | -0.0027503 | 0.011024 | 0.002759
42 | 43 | 2.0882 | 0.80314 | 2.1073e-09 | 0 | 0 | 0 | 0 | 0 | 1 | -90 | 90 | 0.015435 | 0.0038432 | -0.01543 | -0.0038414
42 | 44 | 0.89766 | 0.34526 | 9.059e-10 | 0 | 0 | 0 | 0 | 0 | 1 | -90 | 90 | -0.019057 | -0.004751 | 0.019061 | 0.0047523
43 | 45 | 2.3398 | 0.89991 | 2.3612e-09 | 0 | 0 | 0 | 0 | 0 | 1 | -90 | 90 | 0.013952 | 0.0034709 | -0.013947 | -0.0034693
44 | 46 | 2.2919 | 0.8815 | 2.3129e-09 | 0 | 0 | 0 | 0 | 0 | 1 | -90 | 90 | -0.020887 | -0.0052099 | 0.020898 | 0.0052138
44 | 47 | 0.68265 | 0.26256 | 6.8892e-10 | 0 | 0 | 0 | 0 | 0 | 1 | -90 | 90 | 0.0018263 | 0.00045764 | -0.0018262 | -0.0004577
46 | 49 | 3.3881 | 1.3031 | 3.4192e-09 | 0 | 0 | 0 | 0 | 0 | 1 | -90 | 90 | -0.02132 | -0.0053196 | 0.021336 | 0.0053256
49 | 85 | 26.681 | 10.2619 | 2.6926e-08 | 0 | 0 | 0 | 0 | 0 | 1 | -90 | 90 | -0.021336 | -0.0053256 | 0.021467 | 0.0053732
63 | 55 | 1.2694 | 0.48823 | 1.281e-09 | 0 | 0 | 0 | 0 | 0 | 1 | -90 | 90 | 0.0060393 | 0.0015014 | -0.0060388 | -0.0015014
85 | 83 | 2.9857 | 1.1483 | 3.0131e-09 | 0 | 0 | 0 | 0 | 0 | 1 | -90 | 90 | 0.015525 | 0.0038886 | -0.015517 | -0.0038859
55 | 71 | 1.3908 | 0.53491 | 1.4035e-09 | 0 | 0 | 0 | 0 | 0 | 1 | -90 | 90 | 0.0031598 | 0.00078523 | -0.0031597 | -0.00078531
55 | 53 | 2.2725 | 0.87405 | 2.2934e-09 | 0 | 0 | 0 | 0 | 0 | 1 | -90 | 90 | 0.002879 | 0.00071614 | -0.0028788 | -0.00071628
83 | 82 | 0.062444 | 0.024017 | 6.3017e-11 | 0 | 0 | 0 | 0 | 0 | 1 | -90 | 90 | 0.014297 | 0.0035801 | -0.014297 | -0.00358
51 | 52 | 5.7733 | 2.2205 | 5.8263e-09 | 0 | 0 | 0 | 0 | 0 | 1 | -90 | 90 | -0.00065863 | -0.00016507 | 0.00065865 | 0.00016451
52 | 53 | 26.8523 | 10.3278 | 2.7099e-08 | 0 | 0 | 0 | 0 | 0 | 1 | -90 | 90 | -0.0017684 | -0.00044052 | 0.0017693 | 0.00043821
52 | 54 | 4.707 | 1.8104 | 4.7502e-09 | 0 | 0 | 0 | 0 | 0 | 1 | -90 | 90 | 0.0011097 | 0.00027602 | -0.0011097 | -0.00027646
71 | 70 | 2.1261 | 0.81774 | 2.1456e-09 | 0 | 0 | 0 | 0 | 0 | 1 | -90 | 90 | 0.0021452 | 0.00053106 | -0.0021451 | -0.00053123
70 | 72 | 2.3732 | 0.91278 | 2.395e-09 | 0 | 0 | 0 | 0 | 0 | 1 | -90 | 90 | 0.0014874 | 0.00036639 | -0.0014873 | -0.0003666
79 | 80 | 11.8438 | 4.5553 | 1.1953e-08 | 0 | 0 | 0 | 0 | 0 | 1 | -90 | 90 | 0.0023923 | 0.00059782 | -0.0023916 | -0.00059872
64 | 65 | 1.0382 | 0.39932 | 1.0478e-09 | 0 | 0 | 0 | 0 | 0 | 1 | -90 | 90 | -0.011386 | -0.0028498 | 0.011388 | 0.0028503
65 | 67 | 0.75016 | 0.28852 | 7.5704e-10 | 0 | 0 | 0 | 0 | 0 | 1 | -90 | 90 | -0.011534 | -0.0028868 | 0.011535 | 0.0028871
67 | 68 | 2.2081 | 0.84926 | 2.2283e-09 | 0 | 0 | 0 | 0 | 0 | 1 | -90 | 90 | -0.011535 | -0.0028871 | 0.011538 | 0.0028881
68 | 84 | 2.7176 | 1.0452 | 2.7426e-09 | 0 | 0 | 0 | 0 | 0 | 1 | -90 | 90 | -0.011841 | -0.0029641 | 0.011845 | 0.0029654
84 | 82 | 1.4654 | 0.56361 | 1.4788e-09 | 0 | 0 | 0 | 0 | 0 | 1 | -90 | 90 | -0.013765 | -0.0034466 | 0.013768 | 0.0034476
80 | 81 | 7.3069 | 2.8103 | 7.3739e-09 | 0 | 0 | 0 | 0 | 0 | 1 | -90 | 90 | 0.0023916 | 0.00059872 | -0.0023911 | -0.00059927
72 | 73 | 0.24464 | 0.094093 | 2.4689e-10 | 0 | 0 | 0 | 0 | 0 | 1 | -90 | 90 | 0.0011897 | 0.00029202 | -0.0011897 | -0.00029204
73 | 74 | 2.9577 | 1.1376 | 2.9849e-09 | 0 | 0 | 0 | 0 | 0 | 1 | -90 | 90 | 0.00050572 | 0.00012061 | -0.00050571 | -0.0001209
74 | 75 | 6.4071 | 2.4643 | 6.4659e-09 | 0 | 0 | 0 | 0 | 0 | 1 | -90 | 90 | 0.00037079 | 8.7084e-05 | -0.00037078 | -8.7715e-05
75 | 76 | 6.2 | 2.3846 | 6.2569e-09 | 0 | 0 | 0 | 0 | 0 | 1 | -90 | 90 | 0.00031191 | 7.2962e-05 | -0.00031191 | -7.3573e-05
76 | 77 | 46.4787 | 17.8764 | 4.6905e-08 | 0 | 0 | 0 | 0 | 0 | 1 | -90 | 90 | 0.00031191 | 7.3573e-05 | -0.00031186 | -7.8159e-05