## bus_data
BUS_I | BUS_TYPE | Pd | Qd | Gs | Bs | area | Vm | Va | baseKV | zone | Vmax | Vmin
1 | 1 | 0.0061065 | 0.0015304 | 0 | 0 | 1 | 0.98522 | -0.1037 | 0.4 | 1 | 1.1 | 0.9
2 | 1 | 0.0051473 | 0.00129 | 0 | 0 | 1 | 0.98516 | -0.10415 | 0.4 | 1 | 1.1 | 0.9
3 | 1 | 0 | 0 | 0 | 0 | 1 | 0.98553 | -0.10151 | 0.4 | 1 | 1.1 | 0.9
4 | 1 | 0.014158 | 0.0035482 | 0 | 0 | 1 | 0.98567 | -0.10051 | 0.4 | 1 | 1.1 | 0.9
34 | 1 | 0 | 0 | 0 | 0 | 1 | 0.98715 | -0.090069 | 0.4 | 1 | 1.1 | 0.9
51 | 1 | 0.004138 | 0.0010371 | 0 | 0 | 1 | 0.98654 | -0.094344 | 0.4 | 1 | 1.1 | 0.9
32 | 1 | 0 | 0 | 0 | 0 | 1 | 0.98788 | -0.084851 | 0.4 | 1 | 1.1 | 0.9
5 | 1 | 0.0059807 | 0.0014989 | 0 | 0 | 1 | 0.99017 | -0.068878 | 0.4 | 1 | 1.1 | 0.9
6 | 1 | 0.0043393 | 0.0010875 | 0 | 0 | 1 | 0.99057 | -0.06604 | 0.4 | 1 | 1.1 | 0.9
7 | 1 | 0.00049861 | 0.00012496 | 0 | 0 | 1 | 0.99016 | -0.068898 | 0.4 | 1 | 1.1 | 0.9
8 | 1 | 0 | 0 | 0 | 0 | 1 | 0.99069 | -0.065183 | 0.4 | 1 | 1.1 | 0.9
14 | 1 | 0 | 0 | 0 | 0 | 1 | 0.98913 | -0.076201 | 0.4 | 1 | 1.1 | 0.9
15 | 1 | 0 | 0 | 0 | 0 | 1 | 0.99139 | -0.060277 | 0.4 | 1 | 1.1 | 0.9
50 | 1 | 0.00028609 | 7.17e-05 | 0 | 0 | 1 | 0.98912 | -0.076259 | 0.4 | 1 | 1.1 | 0.9
49 | 1 | 0.00034497 | 8.6459e-05 | 0 | 0 | 1 | 0.9887 | -0.079209 | 0.4 | 1 | 1.1 | 0.9
26 | 1 | 0 | 0 | 0 | 0 | 1 | 0.9925 | -0.052442 | 0.4 | 1 | 1.1 | 0.9
59 | 1 | 0.0018917 | 0.0004741 | 0 | 0 | 1 | 0.99131 | -0.060834 | 0.4 | 1 | 1.1 | 0.9
9 | 1 | 0.0010947 | 0.00027435 | 0 | 0 | 1 | 0.99149 | -0.059461 | 0.4 | 1 | 1.1 | 0.9
10 | 1 | 0.0012981 | 0.00032533 | 0 | 0 | 1 | 0.99143 | -0.05987 | 0.4 | 1 | 1.1 | 0.9
11 | 1 | 0.0017322 | 0.00043413 | 0 | 0 | 1 | 0.99154 | -0.059144 | 0.4 | 1 | 1.1 | 0.9
12 | 1 | 0.0017974 | 0.00045046 | 0 | 0 | 1 | 0.9914 | -0.060104 | 0.4 | 1 | 1.1 | 0.9
13 | 1 | 0.001519 | 0.00038069 | 0 | 0 | 1 | 0.99168 | -0.058095 | 0.4 | 1 | 1.1 | 0.9
45 | 1 | 0 | 0 | 0 | 0 | 1 | 0.99218 | -0.054574 | 0.4 | 1 | 1.1 | 0.9
43 | 1 | 0.0011278 | 0.00028265 | 0 | 0 | 1 | 0.99221 | -0.054377 | 0.4 | 1 | 1.1 | 0.9
42 | 1 | 0.00042174 | 0.0001057 | 0 | 0 | 1 | 0.98803 | -0.083936 | 0.4 | 1 | 1.1 | 0.9
70 | 1 | 0.0028151 | 0.00070554 | 0 | 0 | 1 | 0.99209 | -0.055326 | 0.4 | 1 | 1.1 | 0.9
24 | 1 | 0 | 0 | 0 | 0 | 1 | 0.99407 | -0.041433 | 0.4 | 1 | 1.1 | 0.9
60 | 1 | 0.0024067 | 0.00060319 | 0 | 0 | 1 | 0.99104 | -0.062739 | 0.4 | 1 | 1.1 | 0.9
16 | 1 | 0.0019706 | 0.00049387 | 0 | 0 | 1 | 0.98612 | -0.097531 | 0.4 | 1 | 1.1 | 0.9
17 | 1 | 0.0051119 | 0.0012812 | 0 | 0 | 1 | 0.98603 | -0.098146 | 0.4 | 1 | 1.1 | 0.9
18 | 1 | 0.0022392 | 0.00056119 | 0 | 0 | 1 | 0.98665 | -0.093781 | 0.4 | 1 | 1.1 | 0.9
19 | 1 | 0.0032773 | 0.00082138 | 0 | 0 | 1 | 0.98572 | -0.10038 | 0.4 | 1 | 1.1 | 0.9
20 | 1 | 0.0018519 | 0.00046412 | 0 | 0 | 1 | 0.9867 | -0.093396 | 0.4 | 1 | 1.1 | 0.9
21 | 1 | 0.0029374 | 0.00073618 | 0 | 0 | 1 | 0.98562 | -0.10105 | 0.4 | 1 | 1.1 | 0.9
40 | 1 | 0.0017396 | 0.00043599 | 0 | 0 | 1 | 0.98721 | -0.089776 | 0.4 | 1 | 1.1 | 0.9
41 | 1 | 0.0018123 | 0.0004542 | 0 | 0 | 1 | 0.98753 | -0.08754 | 0.4 | 1 | 1.1 | 0.9
23 | 1 | 0.001607 | 0.00040275 | 0 | 0 | 1 | 0.99603 | -0.027641 | 0.4 | 1 | 1.1 | 0.9
25 | 1 | 0 | 0 | 0 | 0 | 1 | 0.99683 | -0.022059 | 0.4 | 1 | 1.1 | 0.9
27 | 1 | 0.0022137 | 0.0005548 | 0 | 0 | 1 | 0.994 | -0.041907 | 0.4 | 1 | 1.1 | 0.9
28 | 1 | 0.0040221 | 0.001008 | 0 | 0 | 1 | 0.99579 | -0.029379 | 0.4 | 1 | 1.1 | 0.9
29 | 1 | 0.0019885 | 0.00049836 | 0 | 0 | 1 | 0.99744 | -0.017833 | 0.4 | 1 | 1.1 | 0.9
38 | 1 | 0.0056052 | 0.0014048 | 0 | 0 | 1 | 0.99473 | -0.036832 | 0.4 | 1 | 1.1 | 0.9
58 | 3 | 0.0025112 | 0.00062937 | 0 | 0 | 1 | 1 | 0 | 0.4 | 1 | 1.1 | 0.9
69 | 1 | 0.001296 | 0.00032481 | 0 | 0 | 1 | 0.99183 | -0.057138 | 0.4 | 1 | 1.1 | 0.9
39 | 1 | 0.0063394 | 0.0015888 | 0 | 0 | 1 | 0.99436 | -0.039427 | 0.4 | 1 | 1.1 | 0.9
57 | 1 | 0.0033849 | 0.00084833 | 0 | 0 | 1 | 0.99785 | -0.014945 | 0.4 | 1 | 1.1 | 0.9
30 | 1 | 0.00099225 | 0.00024868 | 0 | 0 | 1 | 0.98872 | -0.078922 | 0.4 | 1 | 1.1 | 0.9
31 | 1 | 0.0093312 | 0.0023386 | 0 | 0 | 1 | 0.98913 | -0.076001 | 0.4 | 1 | 1.1 | 0.9
33 | 1 | 0.0034209 | 0.00085737 | 0 | 0 | 1 | 0.99097 | -0.063049 | 0.4 | 1 | 1.1 | 0.9
35 | 1 | 0.0036491 | 0.00091455 | 0 | 0 | 1 | 0.98768 | -0.086321 | 0.4 | 1 | 1.1 | 0.9
36 | 1 | 0.0043095 | 0.0010801 | 0 | 0 | 1 | 0.99217 | -0.054634 | 0.4 | 1 | 1.1 | 0.9
68 | 1 | 0.001676 | 0.00042004 | 0 | 0 | 1 | 0.98767 | -0.086341 | 0.4 | 1 | 1.1 | 0.9
37 | 1 | 0 | 0 | 0 | 0 | 1 | 0.99308 | -0.048231 | 0.4 | 1 | 1.1 | 0.9
52 | 1 | 0.0063799 | 0.001599 | 0 | 0 | 1 | 0.98651 | -0.094615 | 0.4 | 1 | 1.1 | 0.9
46 | 1 | 0 | 0 | 0 | 0 | 1 | 0.99257 | -0.051817 | 0.4 | 1 | 1.1 | 0.9
47 | 1 | 0.0013998 | 0.00035083 | 0 | 0 | 1 | 0.99249 | -0.052393 | 0.4 | 1 | 1.1 | 0.9
44 | 1 | 0.0013499 | 0.00033831 | 0 | 0 | 1 | 0.99253 | -0.052136 | 0.4 | 1 | 1.1 | 0.9
62 | 1 | 0.0065736 | 0.0016475 | 0 | 0 | 1 | 0.99401 | -0.041939 | 0.4 | 1 | 1.1 | 0.9
48 | 1 | 0.0012164 | 0.00030487 | 0 | 0 | 1 | 0.99243 | -0.05283 | 0.4 | 1 | 1.1 | 0.9
53 | 1 | 0.0020502 | 0.00051384 | 0 | 0 | 1 | 0.98631 | -0.09603 | 0.4 | 1 | 1.1 | 0.9
56 | 1 | 0 | 0 | 0 | 0 | 1 | 0.98621 | -0.096731 | 0.4 | 1 | 1.1 | 0.9
55 | 1 | 0 | 0 | 0 | 0 | 1 | 0.98599 | -0.098285 | 0.4 | 1 | 1.1 | 0.9
54 | 1 | 0.0037683 | 0.00094442 | 0 | 0 | 1 | 0.98591 | -0.098849 | 0.4 | 1 | 1.1 | 0.9
61 | 1 | 0.0022052 | 0.00055269 | 0 | 0 | 1 | 0.99094 | -0.063432 | 0.4 | 1 | 1.1 | 0.9
64 | 1 | 0.0024168 | 0.0006057 | 0 | 0 | 1 | 0.99161 | -0.058706 | 0.4 | 1 | 1.1 | 0.9
65 | 1 | 0 | 0 | 0 | 0 | 1 | 0.99168 | -0.05825 | 0.4 | 1 | 1.1 | 0.9
66 | 1 | 0.0010441 | 0.00026169 | 0 | 0 | 1 | 0.99163 | -0.058543 | 0.4 | 1 | 1.1 | 0.9
67 | 1 | 0.0030384 | 0.0007615 | 0 | 0 | 1 | 0.99174 | -0.057832 | 0.4 | 1 | 1.1 | 0.9

## generator_data
GEN_BUS | PG | QG | QMAX | QMIN | VG | MBASE | GEN_STATUS | PMAX | PMIN
58 | 0.16344 | 0.04116 | 10 | -10 | 1 | 100 | 1 | 10 | 0

## branch_data
F_BUS | T_BUS | BR_R | BR_X | BR_B | RATE_A | RATE_B | RATE_C | TAP | SHIFT | BR_STATUS | ANGMIN | ANGMAX | P_in | Q_in | P_out | Q_out
1 | 2 | 1.1068 | 0.4257 | 1.117e-09 | 0 | 0 | 0 | 0 | 0 | 1 | -90 | 90 | 0.0051476 | 0.0012901 | -0.0051473 | -0.00129
1 | 3 | 2.4656 | 0.94832 | 2.4883e-09 | 0 | 0 | 0 | 0 | 0 | 1 | -90 | 90 | -0.011254 | -0.0028205 | 0.011258 | 0.0028216
3 | 4 | 1.1244 | 0.43248 | 1.1348e-09 | 0 | 0 | 0 | 0 | 0 | 1 | -90 | 90 | -0.011258 | -0.0028216 | 0.011259 | 0.0028221
4 | 34 | 5.2052 | 2.002 | 5.2529e-09 | 0 | 0 | 0 | 0 | 0 | 1 | -90 | 90 | -0.025417 | -0.0063703 | 0.025453 | 0.0063839
34 | 51 | 3.3174 | 1.2759 | 3.3479e-09 | 0 | 0 | 0 | 0 | 0 | 1 | -90 | 90 | 0.016349 | 0.0040976 | -0.016339 | -0.0040942
34 | 32 | 1.5869 | 0.61035 | 1.6015e-09 | 0 | 0 | 0 | 0 | 0 | 1 | -90 | 90 | -0.041803 | -0.010482 | 0.041833 | 0.010493
51 | 52 | 0.28189 | 0.10842 | 2.8448e-10 | 0 | 0 | 0 | 0 | 0 | 1 | -90 | 90 | 0.012201 | 0.0030571 | -0.012201 | -0.003057
32 | 35 | 3.507 | 1.3489 | 3.5392e-09 | 0 | 0 | 0 | 0 | 0 | 1 | -90 | 90 | 0.0053261 | 0.0013346 | -0.0053251 | -0.0013346
32 | 30 | 1.6017 | 0.61605 | 1.6164e-09 | 0 | 0 | 0 | 0 | 0 | 1 | -90 | 90 | -0.047159 | -0.011828 | 0.047198 | 0.011842
5 | 6 | 5.5939 | 2.1515 | 5.6452e-09 | 0 | 0 | 0 | 0 | 0 | 1 | -90 | 90 | -0.0064793 | -0.0016238 | 0.0064819 | 0.0016243
5 | 7 | 0.50854 | 0.19559 | 5.1321e-10 | 0 | 0 | 0 | 0 | 0 | 1 | -90 | 90 | 0.00049861 | 0.00012491 | -0.00049861 | -0.00012496
6 | 8 | 1.0131 | 0.38965 | 1.0224e-09 | 0 | 0 | 0 | 0 | 0 | 1 | -90 | 90 | -0.010821 | -0.0027118 | 0.010822 | 0.0027122
8 | 14 | 6.3886 | 2.4571 | 6.4472e-09 | 0 | 0 | 0 | 0 | 0 | 1 | -90 | 90 | 0.022086 | 0.0055445 | -0.022052 | -0.0055322
8 | 15 | 1.911 | 0.735 | 1.9285e-09 | 0 | 0 | 0 | 0 | 0 | 1 | -90 | 90 | -0.032908 | -0.0082567 | 0.032931 | 0.0082651
14 | 50 | 2.6051 | 1.002 | 2.629e-09 | 0 | 0 | 0 | 0 | 0 | 1 | -90 | 90 | 0.00028609 | 7.1444e-05 | -0.00028609 | -7.17e-05
14 | 49 | 1.7641 | 0.67852 | 1.7803e-09 | 0 | 0 | 0 | 0 | 0 | 1 | -90 | 90 | 0.021766 | 0.0054607 | -0.021757 | -0.0054574
15 | 26 | 2.5515 | 0.98135 | 2.5749e-09 | 0 | 0 | 0 | 0 | 0 | 1 | -90 | 90 | -0.039436 | -0.0098948 | 0.039479 | 0.0099111
15 | 59 | 1.0956 | 0.42138 | 1.1057e-09 | 0 | 0 | 0 | 0 | 0 | 1 | -90 | 90 | 0.0065056 | 0.0016297 | -0.0065051 | -0.0016296
49 | 42 | 2.8135 | 1.0821 | 2.8393e-09 | 0 | 0 | 0 | 0 | 0 | 1 | -90 | 90 | 0.021412 | 0.005371 | -0.021398 | -0.0053658
26 | 70 | 3.4822 | 1.3393 | 3.5141e-09 | 0 | 0 | 0 | 0 | 0 | 1 | -90 | 90 | 0.010618 | 0.0026605 | -0.010613 | -0.0026592
26 | 24 | 2.831 | 1.0889 | 2.857e-09 | 0 | 0 | 0 | 0 | 0 | 1 | -90 | 90 | -0.050097 | -0.012572 | 0.050174 | 0.012601
59 | 60 | 5.281 | 2.0311 | 5.3294e-09 | 0 | 0 | 0 | 0 | 0 | 1 | -90 | 90 | 0.0046134 | 0.0011555 | -0.0046122 | -0.0011556
9 | 10 | 1.6929 | 0.6511 | 1.7084e-09 | 0 | 0 | 0 | 0 | 0 | 1 | -90 | 90 | 0.0030957 | 0.00077555 | -0.0030955 | -0.00077565
9 | 11 | 0.96773 | 0.3722 | 9.7661e-10 | 0 | 0 | 0 | 0 | 0 | 1 | -90 | 90 | -0.0041903 | -0.0010499 | 0.0041905 | 0.0010499
10 | 12 | 1.6673 | 0.64125 | 1.6826e-09 | 0 | 0 | 0 | 0 | 0 | 1 | -90 | 90 | 0.0017974 | 0.00045032 | -0.0017974 | -0.00045046
11 | 13 | 2.2673 | 0.87205 | 2.2881e-09 | 0 | 0 | 0 | 0 | 0 | 1 | -90 | 90 | -0.0059227 | -0.001484 | 0.0059236 | 0.0014841
13 | 45 | 6.0571 | 2.3296 | 6.1127e-09 | 0 | 0 | 0 | 0 | 0 | 1 | -90 | 90 | -0.0074426 | -0.0018648 | 0.0074462 | 0.0018656
45 | 43 | 0.34065 | 0.13102 | 3.4378e-10 | 0 | 0 | 0 | 0 | 0 | 1 | -90 | 90 | -0.0074462 | -0.0018656 | 0.0074464 | 0.0018656
43 | 44 | 3.3495 | 1.2883 | 3.3802e-09 | 0 | 0 | 0 | 0 | 0 | 1 | -90 | 90 | -0.0085742 | -0.0021483 | 0.0085769 | 0.002149
42 | 41 | 2.1862 | 0.84084 | 2.2062e-09 | 0 | 0 | 0 | 0 | 0 | 1 | -90 | 90 | 0.020976 | 0.0052601 | -0.020966 | -0.0052563
70 | 69 | 2.9765 | 1.1448 | 3.0039e-09 | 0 | 0 | 0 | 0 | 0 | 1 | -90 | 90 | 0.0077983 | 0.0019537 | -0.0077964 | -0.0019532
24 | 27 | 2.7564 | 1.0601 | 2.7817e-09 | 0 | 0 | 0 | 0 | 0 | 1 | -90 | 90 | 0.0022138 | 0.00055458 | -0.0022137 | -0.0005548
24 | 23 | 3.4078 | 1.3107 | 3.439e-09 | 0 | 0 | 0 | 0 | 0 | 1 | -90 | 90 | -0.052387 | -0.013155 | 0.052488 | 0.013194
60 | 61 | 4.0143 | 1.544 | 4.0512e-09 | 0 | 0 | 0 | 0 | 0 | 1 | -90 | 90 | 0.0022055 | 0.00055237 | -0.0022052 | -0.00055269
16 | 17 | 0.68714 | 0.26428 | 6.9345e-10 | 0 | 0 | 0 | 0 | 0 | 1 | -90 | 90 | 0.01133 | 0.0028391 | -0.011329 | -0.0028388
16 | 18 | 3.5717 | 1.3737 | 3.6044e-09 | 0 | 0 | 0 | 0 | 0 | 1 | -90 | 90 | -0.0133 | -0.003333 | 0.013307 | 0.0033353
17 | 19 | 4.5528 | 1.7511 | 4.5946e-09 | 0 | 0 | 0 | 0 | 0 | 1 | -90 | 90 | 0.0062169 | 0.0015577 | -0.006215 | -0.0015574
18 | 20 | 0.31434 | 0.1209 | 3.1722e-10 | 0 | 0 | 0 | 0 | 0 | 1 | -90 | 90 | -0.015546 | -0.0038965 | 0.015547 | 0.0038968
19 | 21 | 2.8576 | 1.0991 | 2.8838e-09 | 0 | 0 | 0 | 0 | 0 | 1 | -90 | 90 | 0.0029376 | 0.000736 | -0.0029374 | -0.00073618
20 | 40 | 2.6398 | 1.0153 | 2.664e-09 | 0 | 0 | 0 | 0 | 0 | 1 | -90 | 90 | -0.017399 | -0.0043609 | 0.017408 | 0.004364
40 | 41 | 1.4841 | 0.5708 | 1.4977e-09 | 0 | 0 | 0 | 0 | 0 | 1 | -90 | 90 | -0.019147 | -0.0048 | 0.019153 | 0.0048021
23 | 25 | 1.3419 | 0.5161 | 1.3542e-09 | 0 | 0 | 0 | 0 | 0 | 1 | -90 | 90 | -0.054095 | -0.013596 | 0.054137 | 0.013612
25 | 28 | 4.197 | 1.6142 | 4.2355e-09 | 0 | 0 | 0 | 0 | 0 | 1 | -90 | 90 | 0.022589 | 0.0056663 | -0.022566 | -0.0056579
25 | 29 | 0.7167 | 0.27565 | 7.2327e-10 | 0 | 0 | 0 | 0 | 0 | 1 | -90 | 90 | -0.076726 | -0.019279 | 0.076772 | 0.019296
28 | 38 | 5.191 | 1.9965 | 5.2386e-09 | 0 | 0 | 0 | 0 | 0 | 1 | -90 | 90 | 0.018544 | 0.0046499 | -0.018525 | -0.004643
29 | 58 | 2.9572 | 1.1374 | 2.9843e-09 | 0 | 0 | 0 | 0 | 0 | 1 | -90 | 90 | -0.07876 | -0.019794 | 0.078956 | 0.01987
38 | 39 | 2.5875 | 0.99521 | 2.6113e-09 | 0 | 0 | 0 | 0 | 0 | 1 | -90 | 90 | 0.01292 | 0.0032382 | -0.012915 | -0.0032367
58 | 57 | 2.3951 | 0.92118 | 2.417e-09 | 0 | 0 | 0 | 0 | 0 | 1 | -90 | 90 | 0.081974 | 0.020661 | -0.081802 | -0.020596
69 | 67 | 1.3671 | 0.5258 | 1.3796e-09 | 0 | 0 | 0 | 0 | 0 | 1 | -90 | 90 | 0.0065004 | 0.0016284 | -0.0064997 | -0.0016283
39 | 62 | 4.9185 | 1.8917 | 4.9636e-09 | 0 | 0 | 0 | 0 | 0 | 1 | -90 | 90 | 0.0065759 | 0.0016479 | -0.0065736 | -0.0016475
57 | 37 | 5.5287 | 2.1264 | 5.5794e-09 | 0 | 0 | 0 | 0 | 0 | 1 | -90 | 90 | 0.078418 | 0.019747 | -0.078054 | -0.019608
30 | 31 | 0.77365 | 0.29756 | 7.8075e-10 | 0 | 0 | 0 | 0 | 0 | 1 | -90 | 90 | -0.04819 | -0.012091 | 0.048209 | 0.012099
31 | 33 | 2.8799 | 1.1077 | 2.9063e-09 | 0 | 0 | 0 | 0 | 0 | 1 | -90 | 90 | -0.057541 | -0.014437 | 0.057644 | 0.014477
33 | 36 | 1.7712 | 0.68123 | 1.7874e-09 | 0 | 0 | 0 | 0 | 0 | 1 | -90 | 90 | -0.061065 | -0.015334 | 0.061137 | 0.015361
35 | 68 | 0.1555 | 0.059808 | 1.5693e-10 | 0 | 0 | 0 | 0 | 0 | 1 | -90 | 90 | 0.001676 | 0.00042002 | -0.001676 | -0.00042004
36 | 37 | 1.2613 | 0.4851 | 1.2728e-09 | 0 | 0 | 0 | 0 | 0 | 1 | -90 | 90 | -0.065446 | -0.016441 | 0.065505 | 0.016464
37 | 46 | 3.6672 | 1.4104 | 3.7008e-09 | 0 | 0 | 0 | 0 | 0 | 1 | -90 | 90 | 0.01255 | 0.0031445 | -0.012544 | -0.0031425
52 | 53 | 3.0762 | 1.1832 | 3.1045e-09 | 0 | 0 | 0 | 0 | 0 | 1 | -90 | 90 | 0.0058211 | 0.001458 | -0.00582 | -0.0014579
46 | 47 | 2.8188 | 1.0841 | 2.8446e-09 | 0 | 0 | 0 | 0 | 0 | 1 | -90 | 90 | 0.0026165 | 0.00065507 | -0.0026163 | -0.00065527
46 | 44 | 0.41215 | 0.15852 | 4.1593e-10 | 0 | 0 | 0 | 0 | 0 | 1 | -90 | 90 | 0.0099272 | 0.0024874 | -0.0099267 | -0.0024873
47 | 48 | 4.6001 | 1.7693 | 4.6423e-09 | 0 | 0 | 0 | 0 | 0 | 1 | -90 | 90 | 0.0012165 | 0.00030444 | -0.0012164 | -0.00030487
53 | 56 | 2.3546 | 0.90563 | 2.3763e-09 | 0 | 0 | 0 | 0 | 0 | 1 | -90 | 90 | 0.0037698 | 0.00094406 | -0.0037694 | -0.00094415
56 | 55 | 5.2199 | 2.0077 | 5.2678e-09 | 0 | 0 | 0 | 0 | 0 | 1 | -90 | 90 | 0.0037694 | 0.00094415 | -0.0037686 | -0.00094435
55 | 54 | 1.8921 | 0.72773 | 1.9095e-09 | 0 | 0 | 0 | 0 | 0 | 1 | -90 | 90 | 0.0037686 | 0.00094435 | -0.0037683 | -0.00094442
64 | 65 | 2.4145 | 0.92866 | 2.4367e-09 | 0 | 0 | 0 | 0 | 0 | 1 | -90 | 90 | -0.0024168 | -0.0006057 | 0.0024169 | 0.00060552
65 | 66 | 3.5866 | 1.3795 | 3.6195e-09 | 0 | 0 | 0 | 0 | 0 | 1 | -90 | 90 | 0.0010442 | 0.00026135 | -0.0010441 | -0.00026169
65 | 67 | 1.5458 | 0.59453 | 1.56e-09 | 0 | 0 | 0 | 0 | 0 | 1 | -90 | 90 | -0.0034611 | -0.00086687 | 0.0034613 | 0.00086679