## bus_data
BUS_I | BUS_TYPE | Pd | Qd | Gs | Bs | area | Vm | Va | baseKV | zone | Vmax | Vmin
1 | 1 | 0.0016821 | 0.00042157 | 0 | 0 | 1 | 0.98929 | -0.07482 | 0.4 | 1 | 1.1 | 0.9
2 | 1 | 0.0014301 | 0.00035842 | 0 | 0 | 1 | 0.98904 | -0.076611 | 0.4 | 1 | 1.1 | 0.9
3 | 1 | 0 | 0 | 0 | 0 | 1 | 0.98944 | -0.073807 | 0.4 | 1 | 1.1 | 0.9
4 | 1 | 0.0012763 | 0.00031988 | 0 | 0 | 1 | 0.98903 | -0.076698 | 0.4 | 1 | 1.1 | 0.9
5 | 1 | 0.00027793 | 6.9656e-05 | 0 | 0 | 1 | 0.9897 | -0.071915 | 0.4 | 1 | 1.1 | 0.9
6 | 1 | 0.00045324 | 0.00011359 | 0 | 0 | 1 | 0.9894 | -0.074048 | 0.4 | 1 | 1.1 | 0.9
7 | 1 | 0.0014981 | 0.00037546 | 0 | 0 | 1 | 0.989 | -0.0769 | 0.4 | 1 | 1.1 | 0.9
14 | 1 | 0.00023018 | 5.7688e-05 | 0 | 0 | 1 | 0.99009 | -0.069176 | 0.4 | 1 | 1.1 | 0.9
10 | 1 | 0 | 0 | 0 | 0 | 1 | 0.98922 | -0.075341 | 0.4 | 1 | 1.1 | 0.9
15 | 1 | 0 | 0 | 0 | 0 | 1 | 0.99029 | -0.067776 | 0.4 | 1 | 1.1 | 0.9
12 | 1 | 0 | 0 | 0 | 0 | 1 | 0.98916 | -0.075736 | 0.4 | 1 | 1.1 | 0.9
13 | 1 | 0.00034217 | 8.5756e-05 | 0 | 0 | 1 | 0.98921 | -0.075402 | 0.4 | 1 | 1.1 | 0.9
8 | 1 | 0.0012246 | 0.00030693 | 0 | 0 | 1 | 0.98919 | -0.075543 | 0.4 | 1 | 1.1 | 0.9
9 | 1 | 0.0011962 | 0.0002998 | 0 | 0 | 1 | 0.98304 | -0.11794 | 0.4 | 1 | 1.1 | 0.9
11 | 1 | 0.0010231 | 0.00025641 | 0 | 0 | 1 | 0.98305 | -0.11794 | 0.4 | 1 | 1.1 | 0.9
24 | 1 | 0 | 0 | 0 | 0 | 1 | 0.98308 | -0.11772 | 0.4 | 1 | 1.1 | 0.9
121 | 1 | 0.0015853 | 0.00039731 | 0 | 0 | 1 | 0.98915 | -0.075812 | 0.4 | 1 | 1.1 | 0.9
25 | 1 | 0.0012213 | 0.00030609 | 0 | 0 | 1 | 0.98584 | -0.098292 | 0.4 | 1 | 1.1 | 0.9
26 | 1 | 0 | 0 | 0 | 0 | 1 | 0.98217 | -0.12413 | 0.4 | 1 | 1.1 | 0.9
16 | 1 | 0.0003393 | 8.5036e-05 | 0 | 0 | 1 | 0.99038 | -0.067081 | 0.4 | 1 | 1.1 | 0.9
17 | 1 | 0.0017769 | 0.00044534 | 0 | 0 | 1 | 0.99023 | -0.068141 | 0.4 | 1 | 1.1 | 0.9
20 | 1 | 0 | 0 | 0 | 0 | 1 | 0.99081 | -0.064047 | 0.4 | 1 | 1.1 | 0.9
18 | 1 | 0.00074971 | 0.00018789 | 0 | 0 | 1 | 0.99105 | -0.062376 | 0.4 | 1 | 1.1 | 0.9
45 | 3 | 0 | 0 | 0 | 0 | 1 | 1 | 0 | 0.4 | 1 | 1.1 | 0.9
46 | 1 | 0 | 0 | 0 | 0 | 1 | 0.99611 | -0.02695 | 0.4 | 1 | 1.1 | 0.9
44 | 1 | 0.0041531 | 0.0010409 | 0 | 0 | 1 | 0.99921 | -0.0054173 | 0.4 | 1 | 1.1 | 0.9
19 | 1 | 0.005679 | 0.0014233 | 0 | 0 | 1 | 0.99164 | -0.058209 | 0.4 | 1 | 1.1 | 0.9
21 | 1 | 0 | 0 | 0 | 0 | 1 | 0.99313 | -0.047733 | 0.4 | 1 | 1.1 | 0.9
22 | 1 | 0 | 0 | 0 | 0 | 1 | 0.9903 | -0.067612 | 0.4 | 1 | 1.1 | 0.9
96 | 1 | 0.001501 | 0.0003762 | 0 | 0 | 1 | 0.99025 | -0.067926 | 0.4 | 1 | 1.1 | 0.9
93 | 1 | 0.0026555 | 0.00066554 | 0 | 0 | 1 | 0.99 | -0.069684 | 0.4 | 1 | 1.1 | 0.9
73 | 1 | 0.0036614 | 0.00091764 | 0 | 0 | 1 | 0.99321 | -0.047192 | 0.4 | 1 | 1.1 | 0.9
94 | 1 | 0 | 0 | 0 | 0 | 1 | 0.98933 | -0.074397 | 0.4 | 1 | 1.1 | 0.9
95 | 1 | 0 | 0 | 0 | 0 | 1 | 0.98768 | -0.086059 | 0.4 | 1 | 1.1 | 0.9
117 | 1 | 0.0029292 | 0.00073414 | 0 | 0 | 1 | 0.98765 | -0.086264 | 0.4 | 1 | 1.1 | 0.9
58 | 1 | 0.0003062 | 7.6741e-05 | 0 | 0 | 1 | 0.98065 | -0.13595 | 0.4 | 1 | 1.1 | 0.9
57 | 1 | 0.0013645 | 0.00034197 | 0 | 0 | 1 | 0.98067 | -0.13582 | 0.4 | 1 | 1.1 | 0.9
28 | 1 | 0 | 0 | 0 | 0 | 1 | 0.98623 | -0.095554 | 0.4 | 1 | 1.1 | 0.9
47 | 1 | 0.0074939 | 0.0018781 | 0 | 0 | 1 | 0.98184 | -0.12642 | 0.4 | 1 | 1.1 | 0.9
33 | 1 | 0 | 0 | 0 | 0 | 1 | 0.98613 | -0.096233 | 0.4 | 1 | 1.1 | 0.9
34 | 1 | 0 | 0 | 0 | 0 | 1 | 0.9867 | -0.092268 | 0.4 | 1 | 1.1 | 0.9
29 | 1 | 0 | 0 | 0 | 0 | 1 | 0.97197 | -0.19686 | 0.4 | 1 | 1.1 | 0.9
120 | 1 | 0.0022385 | 0.00056103 | 0 | 0 | 1 | 0.97183 | -0.19787 | 0.4 | 1 | 1.1 | 0.9
109 | 1 | 0 | 0 | 0 | 0 | 1 | 0.97216 | -0.19551 | 0.4 | 1 | 1.1 | 0.9
115 | 1 | 0.010322 | 0.0025871 | 0 | 0 | 1 | 0.97122 | -0.20229 | 0.4 | 1 | 1.1 | 0.9
30 | 1 | 0 | 0 | 0 | 0 | 1 | 0.97695 | -0.16117 | 0.4 | 1 | 1.1 | 0.9
85 | 1 | 0.02248 | 0.0056341 | 0 | 0 | 1 | 0.9733 | -0.18731 | 0.4 | 1 | 1.1 | 0.9
48 | 1 | 0.0014204 | 0.00035599 | 0 | 0 | 1 | 0.97758 | -0.15666 | 0.4 | 1 | 1.1 | 0.9
32 | 1 | 0 | 0 | 0 | 0 | 1 | 0.97971 | -0.14153 | 0.4 | 1 | 1.1 | 0.9
41 | 1 | 0.010149 | 0.0025435 | 0 | 0 | 1 | 0.98584 | -0.098303 | 0.4 | 1 | 1.1 | 0.9
35 | 1 | 0.0021327 | 0.0005345 | 0 | 0 | 1 | 0.99069 | -0.06435 | 0.4 | 1 | 1.1 | 0.9
108 | 1 | 0.0014788 | 0.00037062 | 0 | 0 | 1 | 0.9711 | -0.20317 | 0.4 | 1 | 1.1 | 0.9
114 | 1 | 0.015748 | 0.0039469 | 0 | 0 | 1 | 0.97101 | -0.20374 | 0.4 | 1 | 1.1 | 0.9
37 | 1 | 0 | 0 | 0 | 0 | 1 | 0.99074 | -0.063989 | 0.4 | 1 | 1.1 | 0.9
42 | 1 | 0.0061321 | 0.0015369 | 0 | 0 | 1 | 0.99054 | -0.065451 | 0.4 | 1 | 1.1 | 0.9
36 | 1 | 0 | 0 | 0 | 0 | 1 | 0.99081 | -0.063513 | 0.4 | 1 | 1.1 | 0.9
38 | 1 | 0.0027582 | 0.00069128 | 0 | 0 | 1 | 0.99306 | -0.047859 | 0.4 | 1 | 1.1 | 0.9
39 | 1 | 0.0014654 | 0.00036727 | 0 | 0 | 1 | 0.99415 | -0.040335 | 0.4 | 1 | 1.1 | 0.9
43 | 1 | 0.0045432 | 0.0011386 | 0 | 0 | 1 | 0.9903 | -0.067135 | 0.4 | 1 | 1.1 | 0.9
40 | 1 | 0.0010443 | 0.00026172 | 0 | 0 | 1 | 0.99713 | -0.019697 | 0.4 | 1 | 1.1 | 0.9
71 | 1 | 0.005989 | 0.001501 | 0 | 0 | 1 | 0.99249 | -0.052175 | 0.4 | 1 | 1.1 | 0.9
49 | 1 | 0.0026745 | 0.00067029 | 0 | 0 | 1 | 0.9805 | -0.13704 | 0.4 | 1 | 1.1 | 0.9
50 | 1 | 0 | 0 | 0 | 0 | 1 | 0.98038 | -0.13792 | 0.4 | 1 | 1.1 | 0.9
51 | 1 | 0 | 0 | 0 | 0 | 1 | 0.98113 | -0.13256 | 0.4 | 1 | 1.1 | 0.9
52 | 1 | 0.0054712 | 0.0013712 | 0 | 0 | 1 | 0.98022 | -0.13901 | 0.4 | 1 | 1.1 | 0.9
53 | 1 | 0.0016215 | 0.00040638 | 0 | 0 | 1 | 0.98092 | -0.13404 | 0.4 | 1 | 1.1 | 0.9
54 | 1 | 0.0066364 | 0.0016632 | 0 | 0 | 1 | 0.98148 | -0.13004 | 0.4 | 1 | 1.1 | 0.9
55 | 1 | 0 | 0 | 0 | 0 | 1 | 0.98074 | -0.13534 | 0.4 | 1 | 1.1 | 0.9
82 | 1 | 0.00010982 | 2.7524e-05 | 0 | 0 | 1 | 0.98022 | -0.13904 | 0.4 | 1 | 1.1 | 0.9
56 | 1 | 0.0026649 | 0.00066789 | 0 | 0 | 1 | 0.98072 | -0.13549 | 0.4 | 1 | 1.1 | 0.9
112 | 1 | 0.0010341 | 0.00025918 | 0 | 0 | 1 | 0.98253 | -0.12252 | 0.4 | 1 | 1.1 | 0.9
60 | 1 | 0 | 0 | 0 | 0 | 1 | 0.98045 | -0.13738 | 0.4 | 1 | 1.1 | 0.9
92 | 1 | 0.00039735 | 9.9586e-05 | 0 | 0 | 1 | 0.98072 | -0.13545 | 0.4 | 1 | 1.1 | 0.9
113 | 1 | 0.0027593 | 0.00069155 | 0 | 0 | 1 | 0.9845 | -0.10857 | 0.4 | 1 | 1.1 | 0.9
61 | 1 | 0.00055066 | 0.00013801 | 0 | 0 | 1 | 0.98002 | -0.14049 | 0.4 | 1 | 1.1 | 0.9
59 | 1 | 0.00041797 | 0.00010475 | 0 | 0 | 1 | 0.98044 | -0.13746 | 0.4 | 1 | 1.1 | 0.9
91 | 1 | 0.00082068 | 0.00020568 | 0 | 0 | 1 | 0.9807 | -0.13559 | 0.4 | 1 | 1.1 | 0.9
70 | 1 | 0 | 0 | 0 | 0 | 1 | 0.97983 | -0.14187 | 0.4 | 1 | 1.1 | 0.9
75 | 1 | 0.0019003 | 0.00047626 | 0 | 0 | 1 | 0.97978 | -0.14219 | 0.4 | 1 | 1.1 | 0.9
69 | 1 | 0 | 0 | 0 | 0 | 1 | 0.97942 | -0.14478 | 0.4 | 1 | 1.1 | 0.9
62 | 1 | 0.0016017 | 0.00040143 | 0 | 0 | 1 | 0.97867 | -0.15 | 0.4 | 1 | 1.1 | 0.9
63 | 1 | 0.0017797 | 0.00044603 | 0 | 0 | 1 | 0.97857 | -0.15071 | 0.4 | 1 | 1.1 | 0.9
64 | 1 | 0.0018709 | 0.00046889 | 0 | 0 | 1 | 0.97899 | -0.14772 | 0.4 | 1 | 1.1 | 0.9
65 | 1 | 0.0019366 | 0.00048537 | 0 | 0 | 1 | 0.97843 | -0.15168 | 0.4 | 1 | 1.1 | 0.9
66 | 1 | 0.0018441 | 0.00046218 | 0 | 0 | 1 | 0.97908 | -0.14705 | 0.4 | 1 | 1.1 | 0.9
86 | 1 | 0.0017543 | 0.00043968 | 0 | 0 | 1 | 0.97834 | -0.15235 | 0.4 | 1 | 1.1 | 0.9
100 | 1 | 0.00070182 | 0.00017589 | 0 | 0 | 1 | 0.97946 | -0.14432 | 0.4 | 1 | 1.1 | 0.9
87 | 1 | 0.0019586 | 0.00049088 | 0 | 0 | 1 | 0.97827 | -0.15288 | 0.4 | 1 | 1.1 | 0.9
98 | 1 | 0.0024542 | 0.00061509 | 0 | 0 | 1 | 0.97983 | -0.1417 | 0.4 | 1 | 1.1 | 0.9
67 | 1 | 0.0025909 | 0.00064935 | 0 | 0 | 1 | 0.9792 | -0.14633 | 0.4 | 1 | 1.1 | 0.9
68 | 1 | 0.0026719 | 0.00066965 | 0 | 0 | 1 | 0.97908 | -0.14722 | 0.4 | 1 | 1.1 | 0.9
72 | 1 | 0.0011466 | 0.00028736 | 0 | 0 | 1 | 0.99147 | -0.059351 | 0.4 | 1 | 1.1 | 0.9
74 | 1 | 0.0017901 | 0.00044863 | 0 | 0 | 1 | 0.99037 | -0.067047 | 0.4 | 1 | 1.1 | 0.9
83 | 1 | 0.0014662 | 0.00036746 | 0 | 0 | 1 | 0.98958 | -0.072577 | 0.4 | 1 | 1.1 | 0.9
80 | 1 | 0 | 0 | 0 | 0 | 1 | 0.98844 | -0.08063 | 0.4 | 1 | 1.1 | 0.9
76 | 1 | 0.00085356 | 0.00021392 | 0 | 0 | 1 | 0.98423 | -0.11038 | 0.4 | 1 | 1.1 | 0.9
77 | 1 | 0.0020478 | 0.00051323 | 0 | 0 | 1 | 0.984 | -0.11204 | 0.4 | 1 | 1.1 | 0.9
78 | 1 | 0 | 0 | 0 | 0 | 1 | 0.98623 | -0.096205 | 0.4 | 1 | 1.1 | 0.9
79 | 1 | 0.0012713 | 0.00031862 | 0 | 0 | 1 | 0.98312 | -0.11827 | 0.4 | 1 | 1.1 | 0.9
81 | 1 | 0.0024242 | 0.00060757 | 0 | 0 | 1 | 0.98528 | -0.10299 | 0.4 | 1 | 1.1 | 0.9
88 | 1 | 0.0025695 | 0.00064398 | 0 | 0 | 1 | 0.98272 | -0.12112 | 0.4 | 1 | 1.1 | 0.9
84 | 1 | 0.0010275 | 0.00025752 | 0 | 0 | 1 | 0.98831 | -0.081515 | 0.4 | 1 | 1.1 | 0.9
124 | 1 | 0.0024246 | 0.00060766 | 0 | 0 | 1 | 0.98522 | -0.10335 | 0.4 | 1 | 1.1 | 0.9
89 | 1 | 0.00095207 | 0.00023861 | 0 | 0 | 1 | 0.98205 | -0.12587 | 0.4 | 1 | 1.1 | 0.9
118 | 1 | 0.0059396 | 0.0014886 | 0 | 0 | 1 | 0.98808 | -0.083204 | 0.4 | 1 | 1.1 | 0.9
119 | 1 | 0 | 0 | 0 | 0 | 1 | 0.98508 | -0.10439 | 0.4 | 1 | 1.1 | 0.9
90 | 1 | 0.0012086 | 0.0003029 | 0 | 0 | 1 | 0.97823 | -0.15313 | 0.4 | 1 | 1.1 | 0.9
107 | 1 | 0.0026232 | 0.00065744 | 0 | 0 | 1 | 0.98193 | -0.1267 | 0.4 | 1 | 1.1 | 0.9
101 | 1 | 0.0022391 | 0.00056117 | 0 | 0 | 1 | 0.98123 | -0.1317 | 0.4 | 1 | 1.1 | 0.9
116 | 1 | 0.0016768 | 0.00042025 | 0 | 0 | 1 | 0.98614 | -0.096957 | 0.4 | 1 | 1.1 | 0.9
97 | 1 | 0.003025 | 0.00075814 | 0 | 0 | 1 | 0.98022 | -0.13891 | 0.4 | 1 | 1.1 | 0.9
99 | 1 | 0.0028099 | 0.00070423 | 0 | 0 | 1 | 0.98108 | -0.13275 | 0.4 | 1 | 1.1 | 0.9
102 | 1 | 0.0012325 | 0.00030889 | 0 | 0 | 1 | 0.97073 | -0.2058 | 0.4 | 1 | 1.1 | 0.9
103 | 1 | 0.0019632 | 0.00049203 | 0 | 0 | 1 | 0.97073 | -0.20578 | 0.4 | 1 | 1.1 | 0.9
105 | 1 | 0 | 0 | 0 | 0 | 1 | 0.97086 | -0.20485 | 0.4 | 1 | 1.1 | 0.9
110 | 1 | 0 | 0 | 0 | 0 | 1 | 0.97089 | -0.20463 | 0.4 | 1 | 1.1 | 0.9
111 | 1 | 0 | 0 | 0 | 0 | 1 | 0.97086 | -0.20486 | 0.4 | 1 | 1.1 | 0.9
122 | 1 | 0.00294 | 0.00073684 | 0 | 0 | 1 | 0.97084 | -0.20503 | 0.4 | 1 | 1.1 | 0.9
123 | 1 | 0.00034171 | 8.5641e-05 | 0 | 0 | 1 | 0.97079 | -0.20539 | 0.4 | 1 | 1.1 | 0.9
126 | 1 | 0.0012365 | 0.00030989 | 0 | 0 | 1 | 0.97077 | -0.20555 | 0.4 | 1 | 1.1 | 0.9
125 | 1 | 0.011935 | 0.0029912 | 0 | 0 | 1 | 0.98417 | -0.11087 | 0.4 | 1 | 1.1 | 0.9

## generator_data
GEN_BUS | PG | QG | QMAX | QMIN | VG | MBASE | GEN_STATUS | PMAX | PMIN
45 | 0.24357 | 0.061584 | 10 | -10 | 1 | 100 | 1 | 10 | 0

## branch_data
F_BUS | T_BUS | BR_R | BR_X | BR_B | RATE_A | RATE_B | RATE_C | TAP | SHIFT | BR_STATUS | ANGMIN | ANGMAX | P_in | Q_in | P_out | Q_out
1 | 2 | 5.4248 | 2.0865 | 5.4746e-09 | 0 | 0 | 0 | 0 | 0 | 1 | -90 | 90 | 0.0042056 | 0.0010534 | -0.0042046 | -0.0010536
1 | 3 | 2.1906 | 0.84256 | 2.2107e-09 | 0 | 0 | 0 | 0 | 0 | 1 | -90 | 90 | -0.0058877 | -0.001475 | 0.0058885 | 0.0014751
2 | 4 | 0.40196 | 0.1546 | 4.0565e-10 | 0 | 0 | 0 | 0 | 0 | 1 | -90 | 90 | 0.0027745 | 0.00069515 | -0.0027744 | -0.00069518
3 | 5 | 2.5378 | 0.97608 | 2.5611e-09 | 0 | 0 | 0 | 0 | 0 | 1 | -90 | 90 | -0.0094947 | -0.0023776 | 0.0094972 | 0.0023783
3 | 6 | 0.85096 | 0.32729 | 8.5877e-10 | 0 | 0 | 0 | 0 | 0 | 1 | -90 | 90 | 0.0036062 | 0.0009025 | -0.003606 | -0.00090253
4 | 7 | 1.713 | 0.65886 | 1.7288e-09 | 0 | 0 | 0 | 0 | 0 | 1 | -90 | 90 | 0.0014981 | 0.0003753 | -0.0014981 | -0.00037546
5 | 14 | 3.571 | 1.3735 | 3.6038e-09 | 0 | 0 | 0 | 0 | 0 | 1 | -90 | 90 | -0.0097751 | -0.002448 | 0.0097788 | 0.002449
6 | 10 | 5.2148 | 2.0057 | 5.2627e-09 | 0 | 0 | 0 | 0 | 0 | 1 | -90 | 90 | 0.0031528 | 0.00078894 | -0.0031522 | -0.00078924
14 | 15 | 1.7836 | 0.68599 | 1.7999e-09 | 0 | 0 | 0 | 0 | 0 | 1 | -90 | 90 | -0.010009 | -0.0025067 | 0.010011 | 0.0025073
10 | 12 | 3.171 | 1.2196 | 3.2001e-09 | 0 | 0 | 0 | 0 | 0 | 1 | -90 | 90 | 0.0015854 | 0.00039697 | -0.0015853 | -0.00039725
10 | 13 | 2.2563 | 0.86781 | 2.277e-09 | 0 | 0 | 0 | 0 | 0 | 1 | -90 | 90 | 0.00034217 | 8.5535e-05 | -0.00034217 | -8.5756e-05
10 | 8 | 2.1055 | 0.80979 | 2.1248e-09 | 0 | 0 | 0 | 0 | 0 | 1 | -90 | 90 | 0.0012247 | 0.00030673 | -0.0012246 | -0.00030693
15 | 16 | 0.75189 | 0.28919 | 7.5879e-10 | 0 | 0 | 0 | 0 | 0 | 1 | -90 | 90 | -0.011788 | -0.0029524 | 0.011789 | 0.0029528
15 | 17 | 2.6252 | 1.0097 | 2.6493e-09 | 0 | 0 | 0 | 0 | 0 | 1 | -90 | 90 | 0.001777 | 0.00044512 | -0.0017769 | -0.00044534
12 | 121 | 0.61502 | 0.23655 | 6.2066e-10 | 0 | 0 | 0 | 0 | 0 | 1 | -90 | 90 | 0.0015853 | 0.00039725 | -0.0015853 | -0.00039731
9 | 11 | 0.065232 | 0.025089 | 6.5831e-11 | 0 | 0 | 0 | 0 | 0 | 1 | -90 | 90 | -0.0011962 | -0.0002998 | 0.0011962 | 0.00029979
11 | 24 | 1.22 | 0.46923 | 1.2312e-09 | 0 | 0 | 0 | 0 | 0 | 1 | -90 | 90 | -0.0022193 | -0.00055621 | 0.0022194 | 0.00055611
24 | 25 | 3.4474 | 1.3259 | 3.4791e-09 | 0 | 0 | 0 | 0 | 0 | 1 | -90 | 90 | -0.0718 | -0.018082 | 0.071995 | 0.018156
24 | 26 | 1.1689 | 0.44958 | 1.1796e-09 | 0 | 0 | 0 | 0 | 0 | 1 | -90 | 90 | 0.06958 | 0.017525 | -0.069518 | -0.017502
25 | 28 | 0.47916 | 0.18429 | 4.8355e-10 | 0 | 0 | 0 | 0 | 0 | 1 | -90 | 90 | -0.073216 | -0.018462 | 0.073245 | 0.018473
26 | 47 | 0.41724 | 0.16048 | 4.2107e-10 | 0 | 0 | 0 | 0 | 0 | 1 | -90 | 90 | 0.069518 | 0.017502 | -0.069496 | -0.017493
16 | 20 | 3.1943 | 1.2286 | 3.2236e-09 | 0 | 0 | 0 | 0 | 0 | 1 | -90 | 90 | -0.012128 | -0.0030378 | 0.012133 | 0.0030394
20 | 18 | 1.7593 | 0.67667 | 1.7755e-09 | 0 | 0 | 0 | 0 | 0 | 1 | -90 | 90 | -0.012133 | -0.0030394 | 0.012136 | 0.0030404
18 | 19 | 4.1356 | 1.5906 | 4.1736e-09 | 0 | 0 | 0 | 0 | 0 | 1 | -90 | 90 | -0.012886 | -0.0032282 | 0.012893 | 0.0032307
45 | 46 | 2.5947 | 0.99795 | 5.237e-09 | 0 | 0 | 0 | 0 | 0 | 1 | -90 | 90 | 0.13666 | 0.034504 | -0.13615 | -0.034306
45 | 44 | 0.67296 | 0.25883 | 1.3583e-09 | 0 | 0 | 0 | 0 | 0 | 1 | -90 | 90 | 0.10691 | 0.02708 | -0.10683 | -0.027048
46 | 73 | 3.5559 | 1.3677 | 3.5886e-09 | 0 | 0 | 0 | 0 | 0 | 1 | -90 | 90 | 0.074159 | 0.018693 | -0.073949 | -0.018613
46 | 21 | 4.3613 | 1.6774 | 4.4013e-09 | 0 | 0 | 0 | 0 | 0 | 1 | -90 | 90 | 0.061987 | 0.015613 | -0.061807 | -0.015544
44 | 40 | 1.8418 | 0.70839 | 1.8587e-09 | 0 | 0 | 0 | 0 | 0 | 1 | -90 | 90 | 0.10267 | 0.026007 | -0.10247 | -0.025928
19 | 21 | 2.1887 | 0.8418 | 2.2088e-09 | 0 | 0 | 0 | 0 | 0 | 1 | -90 | 90 | -0.061717 | -0.01551 | 0.061807 | 0.015544
19 | 22 | 2.8085 | 1.0802 | 2.8343e-09 | 0 | 0 | 0 | 0 | 0 | 1 | -90 | 90 | 0.043145 | 0.010856 | -0.043088 | -0.010834
22 | 96 | 2.667 | 1.0258 | 2.6915e-09 | 0 | 0 | 0 | 0 | 0 | 1 | -90 | 90 | 0.0015011 | 0.00037596 | -0.001501 | -0.0003762
22 | 93 | 0.64028 | 0.24626 | 6.4615e-10 | 0 | 0 | 0 | 0 | 0 | 1 | -90 | 90 | 0.041587 | 0.010459 | -0.041575 | -0.010454
93 | 94 | 1.5553 | 0.59818 | 1.5696e-09 | 0 | 0 | 0 | 0 | 0 | 1 | -90 | 90 | 0.038919 | 0.0097884 | -0.038894 | -0.0097787
73 | 71 | 0.91805 | 0.3531 | 9.2647e-10 | 0 | 0 | 0 | 0 | 0 | 1 | -90 | 90 | 0.070288 | 0.017695 | -0.070239 | -0.017677
94 | 95 | 3.8394 | 1.4767 | 3.8747e-09 | 0 | 0 | 0 | 0 | 0 | 1 | -90 | 90 | 0.038894 | 0.0097787 | -0.038831 | -0.0097549
95 | 117 | 0.067361 | 0.025908 | 6.7979e-11 | 0 | 0 | 0 | 0 | 0 | 1 | -90 | 90 | 0.038831 | 0.0097549 | -0.03883 | -0.0097544
117 | 116 | 3.7966 | 1.4602 | 3.8314e-09 | 0 | 0 | 0 | 0 | 0 | 1 | -90 | 90 | 0.0359 | 0.0090203 | -0.035847 | -0.0090002
58 | 57 | 5.4961 | 2.1139 | 5.5465e-09 | 0 | 0 | 0 | 0 | 0 | 1 | -90 | 90 | -0.0003062 | -7.6741e-05 | 0.0003062 | 7.621e-05
57 | 56 | 2.4585 | 0.94557 | 2.481e-09 | 0 | 0 | 0 | 0 | 0 | 1 | -90 | 90 | -0.0016707 | -0.00041818 | 0.0016707 | 0.00041797
28 | 33 | 0.84748 | 0.32595 | 8.5525e-10 | 0 | 0 | 0 | 0 | 0 | 1 | -90 | 90 | 0.010152 | 0.0025446 | -0.010151 | -0.0025443
28 | 34 | 0.50466 | 0.1941 | 5.0929e-10 | 0 | 0 | 0 | 0 | 0 | 1 | -90 | 90 | -0.083397 | -0.021018 | 0.083435 | 0.021033
47 | 32 | 3.0826 | 1.1856 | 3.1109e-09 | 0 | 0 | 0 | 0 | 0 | 1 | -90 | 90 | 0.062002 | 0.015615 | -0.061871 | -0.015565
33 | 41 | 2.5827 | 0.99335 | 2.6064e-09 | 0 | 0 | 0 | 0 | 0 | 1 | -90 | 90 | 0.010151 | 0.0025443 | -0.010148 | -0.0025435
34 | 35 | 4.3072 | 1.6566 | 4.3467e-09 | 0 | 0 | 0 | 0 | 0 | 1 | -90 | 90 | -0.083435 | -0.021032 | 0.083763 | 0.021158
29 | 120 | 5.5518 | 2.1353 | 5.6028e-09 | 0 | 0 | 0 | 0 | 0 | 1 | -90 | 90 | 0.0022388 | 0.00056062 | -0.0022385 | -0.00056103
29 | 109 | 0.58643 | 0.22555 | 5.9181e-10 | 0 | 0 | 0 | 0 | 0 | 1 | -90 | 90 | -0.028332 | -0.007103 | 0.028337 | 0.007105
29 | 115 | 2.5627 | 0.98565 | 2.5862e-09 | 0 | 0 | 0 | 0 | 0 | 1 | -90 | 90 | 0.026093 | 0.0065424 | -0.026073 | -0.0065351
109 | 85 | 2.6913 | 1.0351 | 2.716e-09 | 0 | 0 | 0 | 0 | 0 | 1 | -90 | 90 | -0.037542 | -0.0094113 | 0.037584 | 0.0094275
109 | 108 | 10.2309 | 3.9349 | 1.0325e-08 | 0 | 0 | 0 | 0 | 0 | 1 | -90 | 90 | 0.0092047 | 0.0023063 | -0.0091949 | -0.0023035
115 | 114 | 1.1344 | 0.43631 | 1.1448e-09 | 0 | 0 | 0 | 0 | 0 | 1 | -90 | 90 | 0.015751 | 0.003948 | -0.015748 | -0.0039469
30 | 85 | 5.3958 | 2.0753 | 5.4453e-09 | 0 | 0 | 0 | 0 | 0 | 1 | -90 | 90 | 0.060283 | 0.015145 | -0.060064 | -0.015061
30 | 48 | 0.93607 | 0.36003 | 9.4466e-10 | 0 | 0 | 0 | 0 | 0 | 1 | -90 | 90 | -0.060283 | -0.015145 | 0.06032 | 0.015159
48 | 32 | 3.0708 | 1.1811 | 3.099e-09 | 0 | 0 | 0 | 0 | 0 | 1 | -90 | 90 | -0.061741 | -0.015515 | 0.061871 | 0.015565
35 | 36 | 0.12642 | 0.048625 | 1.2758e-10 | 0 | 0 | 0 | 0 | 0 | 1 | -90 | 90 | -0.085896 | -0.021692 | 0.085906 | 0.021696
108 | 110 | 2.3294 | 0.89593 | 2.3508e-09 | 0 | 0 | 0 | 0 | 0 | 1 | -90 | 90 | 0.0077161 | 0.0019329 | -0.0077146 | -0.0019325
37 | 42 | 1.7492 | 0.67276 | 1.7652e-09 | 0 | 0 | 0 | 0 | 0 | 1 | -90 | 90 | 0.010678 | 0.0026761 | -0.010676 | -0.0026754
37 | 36 | 0.57031 | 0.21935 | 5.7554e-10 | 0 | 0 | 0 | 0 | 0 | 1 | -90 | 90 | -0.010678 | -0.0026761 | 0.010679 | 0.0026763
42 | 43 | 4.7346 | 1.821 | 4.778e-09 | 0 | 0 | 0 | 0 | 0 | 1 | -90 | 90 | 0.0045442 | 0.0011386 | -0.0045432 | -0.0011386
36 | 38 | 2.1042 | 0.8093 | 2.1235e-09 | 0 | 0 | 0 | 0 | 0 | 1 | -90 | 90 | -0.096585 | -0.024373 | 0.096798 | 0.024454
38 | 39 | 0.98623 | 0.37932 | 9.9528e-10 | 0 | 0 | 0 | 0 | 0 | 1 | -90 | 90 | -0.099556 | -0.025145 | 0.099661 | 0.025186
39 | 40 | 2.6764 | 1.0294 | 2.701e-09 | 0 | 0 | 0 | 0 | 0 | 1 | -90 | 90 | -0.10113 | -0.025553 | 0.10142 | 0.025666
71 | 72 | 1.444 | 0.55538 | 1.4572e-09 | 0 | 0 | 0 | 0 | 0 | 1 | -90 | 90 | 0.06425 | 0.016176 | -0.064186 | -0.016151
49 | 50 | 1.979 | 0.76117 | 1.9972e-09 | 0 | 0 | 0 | 0 | 0 | 1 | -90 | 90 | 0.0055825 | 0.0013985 | -0.0055818 | -0.0013985
49 | 51 | 6.7947 | 2.6134 | 6.8571e-09 | 0 | 0 | 0 | 0 | 0 | 1 | -90 | 90 | -0.008257 | -0.0020688 | 0.0082621 | 0.0020701
50 | 52 | 2.445 | 0.94037 | 2.4674e-09 | 0 | 0 | 0 | 0 | 0 | 1 | -90 | 90 | 0.0055818 | 0.0013985 | -0.005581 | -0.0013984
51 | 53 | 3.1053 | 1.1944 | 3.1338e-09 | 0 | 0 | 0 | 0 | 0 | 1 | -90 | 90 | 0.0059592 | 0.0014923 | -0.0059579 | -0.0014922
51 | 54 | 1.3385 | 0.51482 | 1.3508e-09 | 0 | 0 | 0 | 0 | 0 | 1 | -90 | 90 | -0.023585 | -0.0059077 | 0.023593 | 0.0059107
51 | 55 | 3.7236 | 1.4322 | 3.7578e-09 | 0 | 0 | 0 | 0 | 0 | 1 | -90 | 90 | 0.009364 | 0.0023452 | -0.0093604 | -0.0023442
52 | 82 | 3.6068 | 1.3872 | 3.6399e-09 | 0 | 0 | 0 | 0 | 0 | 1 | -90 | 90 | 0.00010982 | 2.7174e-05 | -0.00010982 | -2.7524e-05
53 | 56 | 4.1897 | 1.6114 | 4.2281e-09 | 0 | 0 | 0 | 0 | 0 | 1 | -90 | 90 | 0.0043365 | 0.0010858 | -0.0043356 | -0.0010859
54 | 112 | 3.1203 | 1.2001 | 3.1489e-09 | 0 | 0 | 0 | 0 | 0 | 1 | -90 | 90 | -0.03023 | -0.0075739 | 0.030261 | 0.0075857
55 | 60 | 3.1223 | 1.2009 | 3.151e-09 | 0 | 0 | 0 | 0 | 0 | 1 | -90 | 90 | 0.0081423 | 0.0020392 | -0.00814 | -0.0020386
55 | 92 | 1.0994 | 0.42283 | 1.1095e-09 | 0 | 0 | 0 | 0 | 0 | 1 | -90 | 90 | 0.0012181 | 0.00030496 | -0.001218 | -0.00030506
112 | 113 | 5.6195 | 2.1613 | 5.671e-09 | 0 | 0 | 0 | 0 | 0 | 1 | -90 | 90 | -0.031295 | -0.0078449 | 0.031356 | 0.0078677
60 | 61 | 5.0504 | 1.9425 | 5.0968e-09 | 0 | 0 | 0 | 0 | 0 | 1 | -90 | 90 | 0.0077221 | 0.0019341 | -0.0077187 | -0.0019333
60 | 59 | 2.4485 | 0.94173 | 2.471e-09 | 0 | 0 | 0 | 0 | 0 | 1 | -90 | 90 | 0.00041797 | 0.00010452 | -0.00041796 | -0.00010475
92 | 91 | 2.164 | 0.83232 | 2.1839e-09 | 0 | 0 | 0 | 0 | 0 | 1 | -90 | 90 | 0.00082069 | 0.00020548 | -0.00082067 | -0.00020568
113 | 116 | 4.3137 | 1.6591 | 4.3533e-09 | 0 | 0 | 0 | 0 | 0 | 1 | -90 | 90 | -0.034115 | -0.0085592 | 0.03417 | 0.0085799
61 | 70 | 2.3919 | 0.91996 | 2.4138e-09 | 0 | 0 | 0 | 0 | 0 | 1 | -90 | 90 | 0.0071681 | 0.0017953 | -0.0071667 | -0.001795
70 | 75 | 2.1125 | 0.8125 | 2.1319e-09 | 0 | 0 | 0 | 0 | 0 | 1 | -90 | 90 | 0.0019004 | 0.00047608 | -0.0019003 | -0.00047626
70 | 69 | 6.9105 | 2.6579 | 6.974e-09 | 0 | 0 | 0 | 0 | 0 | 1 | -90 | 90 | 0.0052664 | 0.0013189 | -0.0052643 | -0.0013188
69 | 67 | 3.6624 | 1.4086 | 3.696e-09 | 0 | 0 | 0 | 0 | 0 | 1 | -90 | 90 | 0.0052643 | 0.0013188 | -0.0052631 | -0.0013187
62 | 63 | 1.028 | 0.39537 | 1.0374e-09 | 0 | 0 | 0 | 0 | 0 | 1 | -90 | 90 | 0.0086403 | 0.0021649 | -0.0086394 | -0.0021647
62 | 64 | 2.7798 | 1.0692 | 2.8053e-09 | 0 | 0 | 0 | 0 | 0 | 1 | -90 | 90 | -0.010242 | -0.0025664 | 0.010245 | 0.0025673
63 | 65 | 1.7651 | 0.67887 | 1.7813e-09 | 0 | 0 | 0 | 0 | 0 | 1 | -90 | 90 | 0.0068598 | 0.0017187 | -0.0068588 | -0.0017185
64 | 66 | 0.68917 | 0.26507 | 6.955e-10 | 0 | 0 | 0 | 0 | 0 | 1 | -90 | 90 | -0.012116 | -0.0030362 | 0.012117 | 0.0030366
65 | 86 | 1.68 | 0.64616 | 1.6954e-09 | 0 | 0 | 0 | 0 | 0 | 1 | -90 | 90 | 0.0049222 | 0.0012331 | -0.0049218 | -0.0012331
66 | 100 | 2.441 | 0.93884 | 2.4634e-09 | 0 | 0 | 0 | 0 | 0 | 1 | -90 | 90 | -0.013961 | -0.0034988 | 0.013967 | 0.0035006
86 | 87 | 2.1051 | 0.80967 | 2.1245e-09 | 0 | 0 | 0 | 0 | 0 | 1 | -90 | 90 | 0.0031675 | 0.00079343 | -0.0031672 | -0.00079355
100 | 98 | 2.2358 | 0.85992 | 2.2563e-09 | 0 | 0 | 0 | 0 | 0 | 1 | -90 | 90 | -0.014668 | -0.0036765 | 0.014674 | 0.0036783
87 | 90 | 2.5876 | 0.99524 | 2.6114e-09 | 0 | 0 | 0 | 0 | 0 | 1 | -90 | 90 | 0.0012086 | 0.00030267 | -0.0012086 | -0.0003029
98 | 97 | 2.036 | 0.78308 | 2.0547e-09 | 0 | 0 | 0 | 0 | 0 | 1 | -90 | 90 | -0.017128 | -0.0042934 | 0.017135 | 0.0042957
67 | 68 | 4.1819 | 1.6084 | 4.2203e-09 | 0 | 0 | 0 | 0 | 0 | 1 | -90 | 90 | 0.0026722 | 0.00066937 | -0.0026719 | -0.00066965
72 | 74 | 1.5736 | 0.60521 | 1.588e-09 | 0 | 0 | 0 | 0 | 0 | 1 | -90 | 90 | 0.063039 | 0.015864 | -0.062971 | -0.015838
74 | 83 | 1.1617 | 0.44681 | 1.1724e-09 | 0 | 0 | 0 | 0 | 0 | 1 | -90 | 90 | 0.061181 | 0.015389 | -0.061134 | -0.015371
83 | 80 | 1.7303 | 0.6655 | 1.7462e-09 | 0 | 0 | 0 | 0 | 0 | 1 | -90 | 90 | 0.059668 | 0.015004 | -0.059601 | -0.014978
80 | 84 | 1.6164 | 0.62171 | 1.6313e-09 | 0 | 0 | 0 | 0 | 0 | 1 | -90 | 90 | 0.0069693 | 0.0017465 | -0.0069685 | -0.0017463
80 | 78 | 3.7797 | 1.4538 | 3.8144e-09 | 0 | 0 | 0 | 0 | 0 | 1 | -90 | 90 | 0.052632 | 0.013232 | -0.052518 | -0.013188
76 | 77 | 0.60406 | 0.23233 | 6.0961e-10 | 0 | 0 | 0 | 0 | 0 | 1 | -90 | 90 | 0.034781 | 0.0087317 | -0.034773 | -0.0087287
76 | 78 | 5.044 | 1.94 | 5.0903e-09 | 0 | 0 | 0 | 0 | 0 | 1 | -90 | 90 | -0.035635 | -0.0089456 | 0.035705 | 0.0089722
77 | 79 | 2.408 | 0.92615 | 2.4301e-09 | 0 | 0 | 0 | 0 | 0 | 1 | -90 | 90 | 0.032726 | 0.0082155 | -0.032697 | -0.0082048
78 | 81 | 5.1162 | 1.9678 | 5.1632e-09 | 0 | 0 | 0 | 0 | 0 | 1 | -90 | 90 | 0.016813 | 0.0042162 | -0.016797 | -0.0042106
79 | 88 | 1.1437 | 0.43988 | 1.1542e-09 | 0 | 0 | 0 | 0 | 0 | 1 | -90 | 90 | 0.031426 | 0.0078862 | -0.031414 | -0.0078815
81 | 124 | 0.31886 | 0.12264 | 3.2178e-10 | 0 | 0 | 0 | 0 | 0 | 1 | -90 | 90 | 0.014373 | 0.0036031 | -0.014372 | -0.0036028
88 | 89 | 2.076 | 0.79847 | 2.0951e-09 | 0 | 0 | 0 | 0 | 0 | 1 | -90 | 90 | 0.028844 | 0.0072376 | -0.028825 | -0.0072305
84 | 118 | 3.6162 | 1.3908 | 3.6494e-09 | 0 | 0 | 0 | 0 | 0 | 1 | -90 | 90 | 0.005941 | 0.0014888 | -0.0059396 | -0.0014886
124 | 119 | 1.0947 | 0.42103 | 1.1047e-09 | 0 | 0 | 0 | 0 | 0 | 1 | -90 | 90 | 0.011947 | 0.0029952 | -0.011945 | -0.0029946
89 | 107 | 0.3711 | 0.14273 | 3.745e-10 | 0 | 0 | 0 | 0 | 0 | 1 | -90 | 90 | 0.027873 | 0.0069918 | -0.02787 | -0.0069907
119 | 125 | 6.8547 | 2.6364 | 6.9176e-09 | 0 | 0 | 0 | 0 | 0 | 1 | -90 | 90 | 0.011945 | 0.0029946 | -0.011935 | -0.0029912
107 | 101 | 2.4902 | 0.95777 | 2.5131e-09 | 0 | 0 | 0 | 0 | 0 | 1 | -90 | 90 | 0.025247 | 0.0063332 | -0.025229 | -0.0063267
101 | 99 | 0.57355 | 0.2206 | 5.7882e-10 | 0 | 0 | 0 | 0 | 0 | 1 | -90 | 90 | 0.02299 | 0.0057656 | -0.022987 | -0.0057643
97 | 99 | 3.8313 | 1.4736 | 3.8664e-09 | 0 | 0 | 0 | 0 | 0 | 1 | -90 | 90 | -0.02016 | -0.0050539 | 0.020177 | 0.0050601
102 | 103 | 0.17416 | 0.066986 | 1.7576e-10 | 0 | 0 | 0 | 0 | 0 | 1 | -90 | 90 | -0.0012324 | -0.00030889 | 0.0012324 | 0.00030887
103 | 105 | 3.5546 | 1.3671 | 3.5872e-09 | 0 | 0 | 0 | 0 | 0 | 1 | -90 | 90 | -0.0031956 | -0.00080091 | 0.003196 | 0.00080073
105 | 110 | 0.8528 | 0.328 | 8.6063e-10 | 0 | 0 | 0 | 0 | 0 | 1 | -90 | 90 | -0.003196 | -0.00080072 | 0.0031961 | 0.00080068
110 | 111 | 0.61789 | 0.23765 | 6.2356e-10 | 0 | 0 | 0 | 0 | 0 | 1 | -90 | 90 | 0.0045185 | 0.0011319 | -0.0045183 | -0.0011319
111 | 123 | 4.1152 | 1.5828 | 4.1529e-09 | 0 | 0 | 0 | 0 | 0 | 1 | -90 | 90 | 0.0015783 | 0.00039505 | -0.0015782 | -0.00039539
111 | 122 | 0.71261 | 0.27408 | 7.1915e-10 | 0 | 0 | 0 | 0 | 0 | 1 | -90 | 90 | 0.00294 | 0.00073681 | -0.00294 | -0.00073685
123 | 126 | 1.5838 | 0.60915 | 1.5983e-09 | 0 | 0 | 0 | 0 | 0 | 1 | -90 | 90 | 0.0012365 | 0.00030975 | -0.0012364 | -0.00030989