## bus_data
BUS_I | BUS_TYPE | Pd | Qd | Gs | Bs | area | Vm | Va | baseKV | zone | Vmax | Vmin
5 | 1 | 0 | 0 | 0 | 0 | 1 | 0.98509 | -0.10417 | 0.4 | 1 | 1.1 | 0.9
92 | 1 | 0.0026277 | 0.00065856 | 0 | 0 | 1 | 0.98677 | -0.092308 | 0.4 | 1 | 1.1 | 0.9
77 | 1 | 0 | 0 | 0 | 0 | 1 | 0.98489 | -0.1056 | 0.4 | 1 | 1.1 | 0.9
91 | 1 | 0.0026197 | 0.00065656 | 0 | 0 | 1 | 0.98503 | -0.10463 | 0.4 | 1 | 1.1 | 0.9
7 | 1 | 0 | 0 | 0 | 0 | 1 | 0.97333 | -0.18776 | 0.4 | 1 | 1.1 | 0.9
110 | 1 | 0 | 0 | 0 | 0 | 1 | 0.97247 | -0.19406 | 0.4 | 1 | 1.1 | 0.9
147 | 1 | 0.0016216 | 0.0004064 | 0 | 0 | 1 | 0.97341 | -0.18714 | 0.4 | 1 | 1.1 | 0.9
78 | 1 | 0.030368 | 0.007611 | 0 | 0 | 1 | 0.9839 | -0.11263 | 0.4 | 1 | 1.1 | 0.9
75 | 1 | 0.0017863 | 0.00044769 | 0 | 0 | 1 | 0.98485 | -0.10586 | 0.4 | 1 | 1.1 | 0.9
56 | 1 | 0.0034399 | 0.00086211 | 0 | 0 | 1 | 0.98879 | -0.078025 | 0.4 | 1 | 1.1 | 0.9
157 | 1 | 0.0011559 | 0.00028971 | 0 | 0 | 1 | 0.97241 | -0.19448 | 0.4 | 1 | 1.1 | 0.9
148 | 1 | 0.00043574 | 0.00010921 | 0 | 0 | 1 | 0.97353 | -0.18627 | 0.4 | 1 | 1.1 | 0.9
97 | 1 | 0.00039974 | 0.00010018 | 0 | 0 | 1 | 0.97965 | -0.14244 | 0.4 | 1 | 1.1 | 0.9
35 | 1 | 0 | 0 | 0 | 0 | 1 | 0.97976 | -0.14165 | 0.4 | 1 | 1.1 | 0.9
20 | 1 | 0.0017901 | 0.00044863 | 0 | 0 | 1 | 0.99233 | -0.053147 | 0.4 | 1 | 1.1 | 0.9
21 | 1 | 0.0020038 | 0.00050221 | 0 | 0 | 1 | 0.99232 | -0.053174 | 0.4 | 1 | 1.1 | 0.9
22 | 1 | 0 | 0 | 0 | 0 | 1 | 0.99248 | -0.052075 | 0.4 | 1 | 1.1 | 0.9
23 | 1 | 0.00030419 | 7.6238e-05 | 0 | 0 | 1 | 0.99225 | -0.053706 | 0.4 | 1 | 1.1 | 0.9
24 | 1 | 0 | 0 | 0 | 0 | 1 | 0.99194 | -0.055814 | 0.4 | 1 | 1.1 | 0.9
25 | 1 | 0.0037997 | 0.00095229 | 0 | 0 | 1 | 0.99676 | -0.022361 | 0.4 | 1 | 1.1 | 0.9
40 | 1 | 0.0032923 | 0.00082512 | 0 | 0 | 1 | 0.99224 | -0.053782 | 0.4 | 1 | 1.1 | 0.9
57 | 1 | 0.0015232 | 0.00038175 | 0 | 0 | 1 | 0.99117 | -0.06121 | 0.4 | 1 | 1.1 | 0.9
53 | 1 | 0.0017292 | 0.00043338 | 0 | 0 | 1 | 0.99085 | -0.063504 | 0.4 | 1 | 1.1 | 0.9
27 | 3 | 0.0015736 | 0.00039439 | 0 | 0 | 1 | 1 | 0 | 0.4 | 1 | 1.1 | 0.9
26 | 1 | 0 | 0 | 0 | 0 | 1 | 0.98981 | -0.070789 | 0.4 | 1 | 1.1 | 0.9
54 | 1 | 0 | 0 | 0 | 0 | 1 | 0.98984 | -0.070589 | 0.4 | 1 | 1.1 | 0.9
76 | 1 | 0.0025384 | 0.00063617 | 0 | 0 | 1 | 0.9897 | -0.071564 | 0.4 | 1 | 1.1 | 0.9
105 | 1 | 0 | 0 | 0 | 0 | 1 | 0.98979 | -0.070942 | 0.4 | 1 | 1.1 | 0.9
79 | 1 | 0.00325 | 0.00081453 | 0 | 0 | 1 | 0.98788 | -0.084189 | 0.4 | 1 | 1.1 | 0.9
55 | 1 | 0.00020714 | 5.1914e-05 | 0 | 0 | 1 | 0.98974 | -0.071338 | 0.4 | 1 | 1.1 | 0.9
104 | 1 | 0.0014449 | 0.00036213 | 0 | 0 | 1 | 0.98971 | -0.071508 | 0.4 | 1 | 1.1 | 0.9
28 | 1 | 0 | 0 | 0 | 0 | 1 | 0.98129 | -0.13074 | 0.4 | 1 | 1.1 | 0.9
33 | 1 | 0 | 0 | 0 | 0 | 1 | 0.98152 | -0.1291 | 0.4 | 1 | 1.1 | 0.9
30 | 1 | 0 | 0 | 0 | 0 | 1 | 0.97976 | -0.1416 | 0.4 | 1 | 1.1 | 0.9
85 | 1 | 0.0051398 | 0.0012881 | 0 | 0 | 1 | 0.98253 | -0.12193 | 0.4 | 1 | 1.1 | 0.9
96 | 1 | 0 | 0 | 0 | 0 | 1 | 0.97138 | -0.20167 | 0.4 | 1 | 1.1 | 0.9
151 | 1 | 0.007158 | 0.001794 | 0 | 0 | 1 | 0.97115 | -0.20335 | 0.4 | 1 | 1.1 | 0.9
155 | 1 | 0.0040714 | 0.0010204 | 0 | 0 | 1 | 0.97227 | -0.19524 | 0.4 | 1 | 1.1 | 0.9
32 | 1 | 0.0023516 | 0.00058937 | 0 | 0 | 1 | 0.9791 | -0.1463 | 0.4 | 1 | 1.1 | 0.9
29 | 1 | 0.0010831 | 0.00027144 | 0 | 0 | 1 | 0.97865 | -0.14953 | 0.4 | 1 | 1.1 | 0.9
31 | 1 | 0 | 0 | 0 | 0 | 1 | 0.97795 | -0.15456 | 0.4 | 1 | 1.1 | 0.9
39 | 1 | 0 | 0 | 0 | 0 | 1 | 0.97644 | -0.16537 | 0.4 | 1 | 1.1 | 0.9
67 | 1 | 0.0019422 | 0.00048677 | 0 | 0 | 1 | 0.97813 | -0.15325 | 0.4 | 1 | 1.1 | 0.9
34 | 1 | 0 | 0 | 0 | 0 | 1 | 0.97475 | -0.17756 | 0.4 | 1 | 1.1 | 0.9
37 | 1 | 0 | 0 | 0 | 0 | 1 | 0.97493 | -0.17624 | 0.4 | 1 | 1.1 | 0.9
95 | 1 | 0.0027975 | 0.00070113 | 0 | 0 | 1 | 0.9743 | -0.18077 | 0.4 | 1 | 1.1 | 0.9
99 | 1 | 0.00038628 | 9.6811e-05 | 0 | 0 | 1 | 0.97447 | -0.17954 | 0.4 | 1 | 1.1 | 0.9
36 | 1 | 0 | 0 | 0 | 0 | 1 | 0.97626 | -0.16668 | 0.4 | 1 | 1.1 | 0.9
38 | 1 | 0 | 0 | 0 | 0 | 1 | 0.97541 | -0.17277 | 0.4 | 1 | 1.1 | 0.9
64 | 1 | 0.0007035 | 0.00017631 | 0 | 0 | 1 | 0.97575 | -0.17028 | 0.4 | 1 | 1.1 | 0.9
103 | 1 | 0.0010483 | 0.00026273 | 0 | 0 | 1 | 0.97506 | -0.17531 | 0.4 | 1 | 1.1 | 0.9
101 | 1 | 0.00035181 | 8.8171e-05 | 0 | 0 | 1 | 0.97533 | -0.17336 | 0.4 | 1 | 1.1 | 0.9
50 | 1 | 0.0026772 | 0.00067096 | 0 | 0 | 1 | 0.97638 | -0.16581 | 0.4 | 1 | 1.1 | 0.9
66 | 1 | 0.0016598 | 0.00041598 | 0 | 0 | 1 | 0.97737 | -0.15865 | 0.4 | 1 | 1.1 | 0.9
80 | 1 | 0 | 0 | 0 | 0 | 1 | 0.98421 | -0.11006 | 0.4 | 1 | 1.1 | 0.9
94 | 1 | 0.0020094 | 0.0005036 | 0 | 0 | 1 | 0.97414 | -0.18192 | 0.4 | 1 | 1.1 | 0.9
100 | 1 | 0.0016032 | 0.0004018 | 0 | 0 | 1 | 0.97434 | -0.18051 | 0.4 | 1 | 1.1 | 0.9
63 | 1 | 0.00010662 | 2.6722e-05 | 0 | 0 | 1 | 0.97542 | -0.1727 | 0.4 | 1 | 1.1 | 0.9
102 | 1 | 9.226e-05 | 2.3123e-05 | 0 | 0 | 1 | 0.97518 | -0.17444 | 0.4 | 1 | 1.1 | 0.9
41 | 1 | 0.00098281 | 0.00024632 | 0 | 0 | 1 | 0.97384 | -0.18404 | 0.4 | 1 | 1.1 | 0.9
42 | 1 | 0.001389 | 0.00034812 | 0 | 0 | 1 | 0.97371 | -0.18495 | 0.4 | 1 | 1.1 | 0.9
43 | 1 | 0.0013812 | 0.00034615 | 0 | 0 | 1 | 0.97391 | -0.18356 | 0.4 | 1 | 1.1 | 0.9
44 | 1 | 0.0013068 | 0.00032751 | 0 | 0 | 1 | 0.97368 | -0.18522 | 0.4 | 1 | 1.1 | 0.9
45 | 1 | 0.0013587 | 0.00034052 | 0 | 0 | 1 | 0.97453 | -0.17911 | 0.4 | 1 | 1.1 | 0.9
81 | 1 | 0.00041041 | 0.00010286 | 0 | 0 | 1 | 0.97361 | -0.18572 | 0.4 | 1 | 1.1 | 0.9
47 | 1 | 0.0013236 | 0.00033173 | 0 | 0 | 1 | 0.97478 | -0.17725 | 0.4 | 1 | 1.1 | 0.9
82 | 1 | 0.0019875 | 0.00049811 | 0 | 0 | 1 | 0.97358 | -0.18589 | 0.4 | 1 | 1.1 | 0.9
46 | 1 | 0.0020658 | 0.00051773 | 0 | 0 | 1 | 0.97506 | -0.17526 | 0.4 | 1 | 1.1 | 0.9
48 | 1 | 0 | 0 | 0 | 0 | 1 | 0.97529 | -0.17363 | 0.4 | 1 | 1.1 | 0.9
49 | 1 | 0 | 0 | 0 | 0 | 1 | 0.97536 | -0.1731 | 0.4 | 1 | 1.1 | 0.9
65 | 1 | 0.00044309 | 0.00011105 | 0 | 0 | 1 | 0.97535 | -0.17322 | 0.4 | 1 | 1.1 | 0.9
115 | 1 | 0.0010002 | 0.00025067 | 0 | 0 | 1 | 0.9733 | -0.18792 | 0.4 | 1 | 1.1 | 0.9
73 | 1 | 0 | 0 | 0 | 0 | 1 | 0.97337 | -0.18742 | 0.4 | 1 | 1.1 | 0.9
86 | 1 | 0.0014033 | 0.00035169 | 0 | 0 | 1 | 0.98969 | -0.071642 | 0.4 | 1 | 1.1 | 0.9
87 | 1 | 0.00034071 | 8.539e-05 | 0 | 0 | 1 | 0.98968 | -0.071724 | 0.4 | 1 | 1.1 | 0.9
58 | 1 | 0.0019775 | 0.00049561 | 0 | 0 | 1 | 0.97051 | -0.20795 | 0.4 | 1 | 1.1 | 0.9
59 | 1 | 0.0043181 | 0.0010822 | 0 | 0 | 1 | 0.97069 | -0.20665 | 0.4 | 1 | 1.1 | 0.9
60 | 1 | 0.0016023 | 0.00040158 | 0 | 0 | 1 | 0.97044 | -0.20846 | 0.4 | 1 | 1.1 | 0.9
61 | 1 | 0.0028551 | 0.00071555 | 0 | 0 | 1 | 0.97073 | -0.20638 | 0.4 | 1 | 1.1 | 0.9
62 | 1 | 0.0017514 | 0.00043894 | 0 | 0 | 1 | 0.9702 | -0.21014 | 0.4 | 1 | 1.1 | 0.9
150 | 1 | 0.0015224 | 0.00038155 | 0 | 0 | 1 | 0.97102 | -0.20425 | 0.4 | 1 | 1.1 | 0.9
142 | 1 | 0.0012075 | 0.00030262 | 0 | 0 | 1 | 0.9702 | -0.21018 | 0.4 | 1 | 1.1 | 0.9
143 | 1 | 0.0023364 | 0.00058556 | 0 | 0 | 1 | 0.97005 | -0.21125 | 0.4 | 1 | 1.1 | 0.9
68 | 1 | 0.0017416 | 0.00043647 | 0 | 0 | 1 | 0.97666 | -0.16377 | 0.4 | 1 | 1.1 | 0.9
69 | 1 | 0.0015555 | 0.00038985 | 0 | 0 | 1 | 0.976 | -0.1685 | 0.4 | 1 | 1.1 | 0.9
71 | 1 | 0.0005009 | 0.00012554 | 0 | 0 | 1 | 0.97525 | -0.17386 | 0.4 | 1 | 1.1 | 0.9
70 | 1 | 0.000442 | 0.00011077 | 0 | 0 | 1 | 0.97456 | -0.17882 | 0.4 | 1 | 1.1 | 0.9
72 | 1 | 0 | 0 | 0 | 0 | 1 | 0.9744 | -0.17996 | 0.4 | 1 | 1.1 | 0.9
74 | 1 | 0 | 0 | 0 | 0 | 1 | 0.97384 | -0.18396 | 0.4 | 1 | 1.1 | 0.9
116 | 1 | 0.0013257 | 0.00033225 | 0 | 0 | 1 | 0.97321 | -0.18859 | 0.4 | 1 | 1.1 | 0.9
149 | 1 | 0 | 0 | 0 | 0 | 1 | 0.97379 | -0.18431 | 0.4 | 1 | 1.1 | 0.9
152 | 1 | 0.00055261 | 0.0001385 | 0 | 0 | 1 | 0.97365 | -0.18531 | 0.4 | 1 | 1.1 | 0.9
153 | 1 | 0 | 0 | 0 | 0 | 1 | 0.97312 | -0.18913 | 0.4 | 1 | 1.1 | 0.9
84 | 1 | 0.0050389 | 0.0012629 | 0 | 0 | 1 | 0.98291 | -0.11935 | 0.4 | 1 | 1.1 | 0.9
88 | 1 | 0.0062682 | 0.001571 | 0 | 0 | 1 | 0.98274 | -0.12053 | 0.4 | 1 | 1.1 | 0.9
83 | 1 | 0.00034997 | 8.771e-05 | 0 | 0 | 1 | 0.97357 | -0.18597 | 0.4 | 1 | 1.1 | 0.9
89 | 1 | 0.0052571 | 0.0013176 | 0 | 0 | 1 | 0.98267 | -0.12104 | 0.4 | 1 | 1.1 | 0.9
90 | 1 | 0.0016452 | 0.00041232 | 0 | 0 | 1 | 0.98266 | -0.12112 | 0.4 | 1 | 1.1 | 0.9
93 | 1 | 0.00047969 | 0.00012022 | 0 | 0 | 1 | 0.97412 | -0.18207 | 0.4 | 1 | 1.1 | 0.9
154 | 1 | 0.0012904 | 0.00032341 | 0 | 0 | 1 | 0.97277 | -0.19166 | 0.4 | 1 | 1.1 | 0.9
144 | 1 | 0.0021607 | 0.00054152 | 0 | 0 | 1 | 0.97004 | -0.21133 | 0.4 | 1 | 1.1 | 0.9
145 | 1 | 0.00037564 | 9.4144e-05 | 0 | 0 | 1 | 0.97305 | -0.18967 | 0.4 | 1 | 1.1 | 0.9
146 | 1 | 0.0012751 | 0.00031958 | 0 | 0 | 1 | 0.97305 | -0.18965 | 0.4 | 1 | 1.1 | 0.9

## generator_data
GEN_BUS | PG | QG | QMAX | QMIN | VG | MBASE | GEN_STATUS | PMAX | PMIN
27 | 0.16957 | 0.042893 | 10 | -10 | 1 | 100 | 1 | 10 | 0

## branch_data
F_BUS | T_BUS | BR_R | BR_X | BR_B | RATE_A | RATE_B | RATE_C | TAP | SHIFT | BR_STATUS | ANGMIN | ANGMAX | P_in | Q_in | P_out | Q_out
5 | 92 | 4.3193 | 1.6613 | 4.3589e-09 | 0 | 0 | 0 | 0 | 0 | 1 | -90 | 90 | -0.03481 | -0.0087285 | 0.034868 | 0.0087501
5 | 77 | 0.55926 | 0.2151 | 5.6439e-10 | 0 | 0 | 0 | 0 | 0 | 1 | -90 | 90 | 0.032191 | 0.0080721 | -0.032184 | -0.0080697
5 | 91 | 2.191 | 0.84268 | 2.2111e-09 | 0 | 0 | 0 | 0 | 0 | 1 | -90 | 90 | 0.0026198 | 0.00065641 | -0.0026197 | -0.00065656
92 | 56 | 4.8522 | 1.8662 | 4.8967e-09 | 0 | 0 | 0 | 0 | 0 | 1 | -90 | 90 | -0.037495 | -0.0094086 | 0.03757 | 0.0094368
77 | 78 | 2.9226 | 1.1241 | 2.9494e-09 | 0 | 0 | 0 | 0 | 0 | 1 | -90 | 90 | 0.030398 | 0.0076221 | -0.030368 | -0.007611
77 | 75 | 1.8471 | 0.71043 | 1.8641e-09 | 0 | 0 | 0 | 0 | 0 | 1 | -90 | 90 | 0.0017864 | 0.00044753 | -0.0017863 | -0.00044769
7 | 110 | 65.7775 | 25.2991 | 6.6381e-08 | 0 | 0 | 0 | 0 | 0 | 1 | -90 | 90 | 0.001157 | 0.00028341 | -0.001156 | -0.00028932
7 | 147 | 6.3225 | 2.4317 | 6.3805e-09 | 0 | 0 | 0 | 0 | 0 | 1 | -90 | 90 | -0.001157 | -0.00028341 | 0.0011571 | 0.00028285
110 | 157 | 4.3745 | 1.6825 | 4.4146e-09 | 0 | 0 | 0 | 0 | 0 | 1 | -90 | 90 | 0.001156 | 0.00028932 | -0.0011559 | -0.00028971
147 | 148 | 3.7939 | 1.4592 | 3.8287e-09 | 0 | 0 | 0 | 0 | 0 | 1 | -90 | 90 | -0.0027786 | -0.00068925 | 0.0027789 | 0.00068901
56 | 54 | 2.3204 | 0.89244 | 2.3416e-09 | 0 | 0 | 0 | 0 | 0 | 1 | -90 | 90 | -0.04101 | -0.010299 | 0.041052 | 0.010315
148 | 149 | 7.374 | 2.8361 | 7.4416e-09 | 0 | 0 | 0 | 0 | 0 | 1 | -90 | 90 | -0.0032147 | -0.00079822 | 0.0032155 | 0.00079784
97 | 35 | 24.1064 | 9.2717 | 2.4328e-08 | 0 | 0 | 0 | 0 | 0 | 1 | -90 | 90 | -0.00039973 | -0.00010018 | 0.00039978 | 9.7866e-05
35 | 30 | 1.4279 | 0.54919 | 1.441e-09 | 0 | 0 | 0 | 0 | 0 | 1 | -90 | 90 | -0.00039978 | -9.7866e-05 | 0.00039978 | 9.7728e-05
20 | 21 | 0.061614 | 0.023698 | 6.218e-11 | 0 | 0 | 0 | 0 | 0 | 1 | -90 | 90 | 0.0056006 | 0.0014035 | -0.0056006 | -0.0014035
20 | 22 | 1.8602 | 0.71547 | 1.8773e-09 | 0 | 0 | 0 | 0 | 0 | 1 | -90 | 90 | -0.0073907 | -0.0018521 | 0.0073918 | 0.0018523
21 | 23 | 1.8962 | 0.72929 | 1.9136e-09 | 0 | 0 | 0 | 0 | 0 | 1 | -90 | 90 | 0.0035967 | 0.00090125 | -0.0035965 | -0.00090134
22 | 24 | 0.31161 | 0.11985 | 6.2894e-10 | 0 | 0 | 0 | 0 | 0 | 1 | -90 | 90 | 0.15559 | 0.03923 | -0.15551 | -0.039199
22 | 25 | 2.3746 | 0.91332 | 4.7929e-09 | 0 | 0 | 0 | 0 | 0 | 1 | -90 | 90 | -0.16299 | -0.041082 | 0.16367 | 0.041344
23 | 40 | 0.29485 | 0.1134 | 2.9755e-10 | 0 | 0 | 0 | 0 | 0 | 1 | -90 | 90 | 0.0032923 | 0.0008251 | -0.0032922 | -0.00082512
24 | 57 | 0.65625 | 0.2524 | 1.3245e-09 | 0 | 0 | 0 | 0 | 0 | 1 | -90 | 90 | 0.1067 | 0.026927 | -0.10662 | -0.026896
24 | 53 | 2.0286 | 0.78023 | 2.0472e-09 | 0 | 0 | 0 | 0 | 0 | 1 | -90 | 90 | 0.048815 | 0.012271 | -0.048763 | -0.012252
25 | 27 | 1.7591 | 0.67657 | 3.5504e-09 | 0 | 0 | 0 | 0 | 0 | 1 | -90 | 90 | -0.16747 | -0.042296 | 0.16799 | 0.042499
57 | 79 | 2.8241 | 1.0862 | 5.7e-09 | 0 | 0 | 0 | 0 | 0 | 1 | -90 | 90 | 0.10509 | 0.026515 | -0.10476 | -0.026385
53 | 54 | 1.9337 | 0.74371 | 1.9514e-09 | 0 | 0 | 0 | 0 | 0 | 1 | -90 | 90 | 0.047034 | 0.011818 | -0.046987 | -0.011801
26 | 54 | 0.64155 | 0.24675 | 6.4744e-10 | 0 | 0 | 0 | 0 | 0 | 1 | -90 | 90 | -0.0039837 | -0.00099745 | 0.0039838 | 0.00099743
26 | 76 | 3.8935 | 1.4975 | 3.9292e-09 | 0 | 0 | 0 | 0 | 0 | 1 | -90 | 90 | 0.0025386 | 0.00063589 | -0.0025384 | -0.00063617
26 | 105 | 1.3416 | 0.516 | 1.3539e-09 | 0 | 0 | 0 | 0 | 0 | 1 | -90 | 90 | 0.0014451 | 0.00036156 | -0.001445 | -0.00036168
54 | 55 | 4.8841 | 1.8785 | 4.9289e-09 | 0 | 0 | 0 | 0 | 0 | 1 | -90 | 90 | 0.0019514 | 0.0004881 | -0.0019512 | -0.0004885
105 | 104 | 4.9911 | 1.9197 | 5.0369e-09 | 0 | 0 | 0 | 0 | 0 | 1 | -90 | 90 | 0.001445 | 0.00036168 | -0.0014449 | -0.00036213
79 | 80 | 3.2589 | 1.2534 | 6.5777e-09 | 0 | 0 | 0 | 0 | 0 | 1 | -90 | 90 | 0.10151 | 0.025571 | -0.10114 | -0.025431
55 | 86 | 2.2213 | 0.85435 | 2.2417e-09 | 0 | 0 | 0 | 0 | 0 | 1 | -90 | 90 | 0.0017441 | 0.00043659 | -0.001744 | -0.00043678
28 | 33 | 0.26767 | 0.10295 | 5.4025e-10 | 0 | 0 | 0 | 0 | 0 | 1 | -90 | 90 | -0.077532 | -0.019481 | 0.07755 | 0.019488
28 | 30 | 1.7626 | 0.67792 | 3.5576e-09 | 0 | 0 | 0 | 0 | 0 | 1 | -90 | 90 | 0.077532 | 0.019481 | -0.077415 | -0.019437
33 | 85 | 1.166 | 0.44848 | 2.3535e-09 | 0 | 0 | 0 | 0 | 0 | 1 | -90 | 90 | -0.07755 | -0.019488 | 0.077627 | 0.019517
30 | 32 | 1.1677 | 0.4491 | 2.3567e-09 | 0 | 0 | 0 | 0 | 0 | 1 | -90 | 90 | 0.050546 | 0.012697 | -0.050513 | -0.012684
30 | 29 | 3.7478 | 1.4415 | 3.7822e-09 | 0 | 0 | 0 | 0 | 0 | 1 | -90 | 90 | 0.02647 | 0.0066421 | -0.02644 | -0.0066313
85 | 80 | 1.8176 | 0.69907 | 3.6685e-09 | 0 | 0 | 0 | 0 | 0 | 1 | -90 | 90 | -0.082767 | -0.020806 | 0.082904 | 0.020858
96 | 151 | 0.77073 | 0.29644 | 1.5556e-09 | 0 | 0 | 0 | 0 | 0 | 1 | -90 | 90 | 0.026909 | 0.0067452 | -0.026902 | -0.0067429
96 | 155 | 2.9403 | 1.1309 | 5.9345e-09 | 0 | 0 | 0 | 0 | 0 | 1 | -90 | 90 | -0.026909 | -0.0067452 | 0.026933 | 0.0067539
151 | 150 | 0.55596 | 0.21383 | 1.1221e-09 | 0 | 0 | 0 | 0 | 0 | 1 | -90 | 90 | 0.019744 | 0.004949 | -0.019742 | -0.0049481
155 | 154 | 1.4248 | 0.548 | 2.8757e-09 | 0 | 0 | 0 | 0 | 0 | 1 | -90 | 90 | -0.031004 | -0.0077742 | 0.031019 | 0.0077799
32 | 67 | 1.8059 | 0.69458 | 3.645e-09 | 0 | 0 | 0 | 0 | 0 | 1 | -90 | 90 | 0.048161 | 0.012095 | -0.048115 | -0.012077
29 | 31 | 2.4796 | 0.95371 | 2.5024e-09 | 0 | 0 | 0 | 0 | 0 | 1 | -90 | 90 | 0.025357 | 0.0063599 | -0.02534 | -0.0063533
31 | 39 | 5.3101 | 2.0423 | 5.3588e-09 | 0 | 0 | 0 | 0 | 0 | 1 | -90 | 90 | 0.02534 | 0.0063533 | -0.025302 | -0.0063392
39 | 50 | 2.0574 | 0.7913 | 2.0762e-09 | 0 | 0 | 0 | 0 | 0 | 1 | -90 | 90 | 0.0026773 | 0.00067083 | -0.0026771 | -0.00067096
39 | 36 | 0.71942 | 0.2767 | 7.2602e-10 | 0 | 0 | 0 | 0 | 0 | 1 | -90 | 90 | 0.022625 | 0.0056684 | -0.02262 | -0.0056669
67 | 66 | 1.4594 | 0.56132 | 2.9456e-09 | 0 | 0 | 0 | 0 | 0 | 1 | -90 | 90 | 0.046173 | 0.011591 | -0.046138 | -0.011578
34 | 37 | 2.2359 | 0.85995 | 2.2564e-09 | 0 | 0 | 0 | 0 | 0 | 1 | -90 | 90 | -0.0072795 | -0.0018214 | 0.0072808 | 0.0018217
34 | 95 | 7.4855 | 2.879 | 7.5542e-09 | 0 | 0 | 0 | 0 | 0 | 1 | -90 | 90 | 0.0052893 | 0.0013244 | -0.0052869 | -0.0013242
34 | 99 | 12.264 | 4.7169 | 1.2377e-08 | 0 | 0 | 0 | 0 | 0 | 1 | -90 | 90 | 0.0019902 | 0.00049702 | -0.0019897 | -0.00049799
37 | 103 | 1.5912 | 0.61201 | 1.6058e-09 | 0 | 0 | 0 | 0 | 0 | 1 | -90 | 90 | -0.0072808 | -0.0018217 | 0.0072817 | 0.0018219
95 | 94 | 5.727 | 2.2027 | 5.7795e-09 | 0 | 0 | 0 | 0 | 0 | 1 | -90 | 90 | 0.0024894 | 0.00062306 | -0.002489 | -0.00062346
99 | 100 | 7.4267 | 2.8564 | 7.4948e-09 | 0 | 0 | 0 | 0 | 0 | 1 | -90 | 90 | 0.0016034 | 0.00040118 | -0.0016032 | -0.00040181
36 | 38 | 8.5842 | 3.3016 | 8.6629e-09 | 0 | 0 | 0 | 0 | 0 | 1 | -90 | 90 | 0.0087844 | 0.0021987 | -0.0087771 | -0.0021967
36 | 64 | 3.2309 | 1.2426 | 3.2605e-09 | 0 | 0 | 0 | 0 | 0 | 1 | -90 | 90 | 0.013836 | 0.0034682 | -0.013829 | -0.0034659
38 | 101 | 0.82408 | 0.31695 | 8.3164e-10 | 0 | 0 | 0 | 0 | 0 | 1 | -90 | 90 | 0.0087771 | 0.0021967 | -0.0087763 | -0.0021965
64 | 63 | 2.2796 | 0.87679 | 2.3006e-09 | 0 | 0 | 0 | 0 | 0 | 1 | -90 | 90 | 0.013126 | 0.0032896 | -0.013121 | -0.0032881
103 | 102 | 1.2786 | 0.49177 | 1.2903e-09 | 0 | 0 | 0 | 0 | 0 | 1 | -90 | 90 | -0.00833 | -0.0020846 | 0.008331 | 0.0020849
101 | 102 | 1.5887 | 0.61106 | 1.6033e-09 | 0 | 0 | 0 | 0 | 0 | 1 | -90 | 90 | 0.0084245 | 0.0021083 | -0.0084233 | -0.002108
66 | 68 | 1.437 | 0.55269 | 2.9004e-09 | 0 | 0 | 0 | 0 | 0 | 1 | -90 | 90 | 0.044478 | 0.011162 | -0.044447 | -0.01115
80 | 84 | 6.4283 | 2.4724 | 6.4873e-09 | 0 | 0 | 0 | 0 | 0 | 1 | -90 | 90 | 0.018235 | 0.0045729 | -0.018212 | -0.0045645
94 | 93 | 3.8939 | 1.4977 | 3.9297e-09 | 0 | 0 | 0 | 0 | 0 | 1 | -90 | 90 | 0.00047969 | 0.00011985 | -0.00047968 | -0.00012022
63 | 49 | 0.3814 | 0.14669 | 3.849e-10 | 0 | 0 | 0 | 0 | 0 | 1 | -90 | 90 | 0.013015 | 0.0032614 | -0.013014 | -0.0032611
41 | 42 | 2.0667 | 0.7949 | 2.0857e-09 | 0 | 0 | 0 | 0 | 0 | 1 | -90 | 90 | 0.0054446 | 0.0013639 | -0.0054439 | -0.0013638
41 | 43 | 0.92778 | 0.35684 | 9.363e-10 | 0 | 0 | 0 | 0 | 0 | 1 | -90 | 90 | -0.0064274 | -0.0016102 | 0.0064278 | 0.0016103
42 | 44 | 0.81943 | 0.31517 | 8.2695e-10 | 0 | 0 | 0 | 0 | 0 | 1 | -90 | 90 | 0.0040549 | 0.0010157 | -0.0040548 | -0.0010157
43 | 45 | 7.0392 | 2.7074 | 7.1038e-09 | 0 | 0 | 0 | 0 | 0 | 1 | -90 | 90 | -0.007809 | -0.0019564 | 0.0078138 | 0.0019576
44 | 81 | 2.2218 | 0.85454 | 2.2422e-09 | 0 | 0 | 0 | 0 | 0 | 1 | -90 | 90 | 0.002748 | 0.00068821 | -0.0027478 | -0.00068835
45 | 47 | 2.5076 | 0.96447 | 2.5306e-09 | 0 | 0 | 0 | 0 | 0 | 1 | -90 | 90 | -0.0091725 | -0.0022981 | 0.0091748 | 0.0022988
81 | 82 | 0.90365 | 0.34756 | 9.1194e-10 | 0 | 0 | 0 | 0 | 0 | 1 | -90 | 90 | 0.0023374 | 0.0005855 | -0.0023374 | -0.00058556
47 | 46 | 2.3449 | 0.9019 | 2.3664e-09 | 0 | 0 | 0 | 0 | 0 | 1 | -90 | 90 | -0.010498 | -0.0026305 | 0.010501 | 0.0026314
82 | 83 | 2.7183 | 1.0455 | 2.7433e-09 | 0 | 0 | 0 | 0 | 0 | 1 | -90 | 90 | 0.00034997 | 8.7452e-05 | -0.00034996 | -8.7711e-05
46 | 48 | 1.6041 | 0.61697 | 1.6188e-09 | 0 | 0 | 0 | 0 | 0 | 1 | -90 | 90 | -0.012567 | -0.0031492 | 0.01257 | 0.0031501
48 | 49 | 0.52559 | 0.20215 | 5.3041e-10 | 0 | 0 | 0 | 0 | 0 | 1 | -90 | 90 | -0.01257 | -0.0031501 | 0.012571 | 0.0031504
49 | 65 | 3.2845 | 1.2633 | 3.3146e-09 | 0 | 0 | 0 | 0 | 0 | 1 | -90 | 90 | 0.00044309 | 0.00011074 | -0.00044308 | -0.00011105
115 | 73 | 6.2656 | 2.4098 | 6.3231e-09 | 0 | 0 | 0 | 0 | 0 | 1 | -90 | 90 | -0.0010002 | -0.00025067 | 0.0010002 | 0.0002501
73 | 116 | 10.8703 | 4.1809 | 1.097e-08 | 0 | 0 | 0 | 0 | 0 | 1 | -90 | 90 | 0.0013259 | 0.0003313 | -0.0013257 | -0.00033226
73 | 72 | 39.1403 | 15.054 | 3.9499e-08 | 0 | 0 | 0 | 0 | 0 | 1 | -90 | 90 | -0.0023261 | -0.0005814 | 0.0023285 | 0.00057857
86 | 87 | 3.0792 | 1.1843 | 3.1074e-09 | 0 | 0 | 0 | 0 | 0 | 1 | -90 | 90 | 0.00034071 | 8.5088e-05 | -0.00034071 | -8.539e-05
58 | 59 | 1.4441 | 0.55541 | 2.9146e-09 | 0 | 0 | 0 | 0 | 0 | 1 | -90 | 90 | -0.011039 | -0.0027663 | 0.011041 | 0.0027668
58 | 60 | 0.69466 | 0.26718 | 1.4021e-09 | 0 | 0 | 0 | 0 | 0 | 1 | -90 | 90 | 0.0090612 | 0.0022707 | -0.0090605 | -0.0022706
59 | 61 | 0.2154 | 0.082846 | 4.3475e-10 | 0 | 0 | 0 | 0 | 0 | 1 | -90 | 90 | -0.015359 | -0.0038491 | 0.015359 | 0.0038492
60 | 62 | 2.767 | 1.0642 | 2.7924e-09 | 0 | 0 | 0 | 0 | 0 | 1 | -90 | 90 | 0.0074582 | 0.001869 | -0.0074565 | -0.0018686
61 | 150 | 1.4364 | 0.55244 | 2.8991e-09 | 0 | 0 | 0 | 0 | 0 | 1 | -90 | 90 | -0.018214 | -0.0045648 | 0.01822 | 0.0045666
62 | 142 | 0.073222 | 0.028162 | 7.3894e-11 | 0 | 0 | 0 | 0 | 0 | 1 | -90 | 90 | 0.0057051 | 0.0014297 | -0.0057051 | -0.0014297
142 | 143 | 2.9188 | 1.1226 | 2.9456e-09 | 0 | 0 | 0 | 0 | 0 | 1 | -90 | 90 | 0.0044976 | 0.001127 | -0.004497 | -0.001127
143 | 144 | 0.45888 | 0.17649 | 4.6309e-10 | 0 | 0 | 0 | 0 | 0 | 1 | -90 | 90 | 0.0021606 | 0.00054149 | -0.0021606 | -0.00054152
68 | 69 | 1.3772 | 0.52968 | 2.7796e-09 | 0 | 0 | 0 | 0 | 0 | 1 | -90 | 90 | 0.042705 | 0.010713 | -0.042677 | -0.010703
69 | 71 | 1.6176 | 0.62217 | 3.265e-09 | 0 | 0 | 0 | 0 | 0 | 1 | -90 | 90 | 0.041122 | 0.010313 | -0.041091 | -0.010302
71 | 70 | 1.5147 | 0.58258 | 3.0572e-09 | 0 | 0 | 0 | 0 | 0 | 1 | -90 | 90 | 0.04059 | 0.010176 | -0.040562 | -0.010166
70 | 72 | 0.35179 | 0.1353 | 7.1004e-10 | 0 | 0 | 0 | 0 | 0 | 1 | -90 | 90 | 0.04012 | 0.010055 | -0.040114 | -0.010052
72 | 74 | 1.3089 | 0.50342 | 2.6418e-09 | 0 | 0 | 0 | 0 | 0 | 1 | -90 | 90 | 0.037785 | 0.0094739 | -0.037765 | -0.0094661
74 | 149 | 1.3187 | 0.5072 | 1.3308e-09 | 0 | 0 | 0 | 0 | 0 | 1 | -90 | 90 | 0.0032157 | 0.00079778 | -0.0032155 | -0.00079784
74 | 152 | 0.4819 | 0.18535 | 9.7264e-10 | 0 | 0 | 0 | 0 | 0 | 1 | -90 | 90 | 0.034549 | 0.0086683 | -0.034542 | -0.008666
152 | 153 | 1.3923 | 0.53551 | 2.8102e-09 | 0 | 0 | 0 | 0 | 0 | 1 | -90 | 90 | 0.03399 | 0.0085275 | -0.033972 | -0.0085208
153 | 154 | 0.96338 | 0.37053 | 1.9444e-09 | 0 | 0 | 0 | 0 | 0 | 1 | -90 | 90 | 0.032321 | 0.0081074 | -0.03231 | -0.0081033
153 | 146 | 3.8651 | 1.4866 | 3.9005e-09 | 0 | 0 | 0 | 0 | 0 | 1 | -90 | 90 | 0.0016509 | 0.00041336 | -0.0016507 | -0.00041368
84 | 88 | 1.1302 | 0.43471 | 1.1406e-09 | 0 | 0 | 0 | 0 | 0 | 1 | -90 | 90 | 0.013173 | 0.0033016 | -0.013171 | -0.0033009
88 | 89 | 0.91934 | 0.35359 | 9.2778e-10 | 0 | 0 | 0 | 0 | 0 | 1 | -90 | 90 | 0.0069028 | 0.0017299 | -0.0069023 | -0.0017298
89 | 90 | 0.61027 | 0.23472 | 6.1587e-10 | 0 | 0 | 0 | 0 | 0 | 1 | -90 | 90 | 0.0016452 | 0.00041227 | -0.0016452 | -0.00041233
145 | 146 | 0.44852 | 0.17251 | 4.5264e-10 | 0 | 0 | 0 | 0 | 0 | 1 | -90 | 90 | -0.00037563 | -9.4144e-05 | 0.00037563 | 9.4102e-05