## bus_data
BUS_I | BUS_TYPE | Pd | Qd | Gs | Bs | area | Vm | Va | baseKV | zone | Vmax | Vmin
1 | 1 | 0.0070823 | 0.001775 | 0 | 0 | 1 | 0.9957 | -0.029902 | 0.4 | 1 | 1.1 | 0.9
2 | 1 | 0.00030961 | 7.7595e-05 | 0 | 0 | 1 | 0.99584 | -0.02892 | 0.4 | 1 | 1.1 | 0.9
3 | 1 | 0.0025148 | 0.00063026 | 0 | 0 | 1 | 0.99569 | -0.029938 | 0.4 | 1 | 1.1 | 0.9
4 | 1 | 0 | 0 | 0 | 0 | 1 | 0.99607 | -0.027301 | 0.4 | 1 | 1.1 | 0.9
5 | 1 | 0.00079235 | 0.00019858 | 0 | 0 | 1 | 0.99569 | -0.029973 | 0.4 | 1 | 1.1 | 0.9
6 | 1 | 0 | 0 | 0 | 0 | 1 | 0.99538 | -0.032108 | 0.4 | 1 | 1.1 | 0.9
7 | 1 | 0.0018788 | 0.00047087 | 0 | 0 | 1 | 0.99613 | -0.026858 | 0.4 | 1 | 1.1 | 0.9
65 | 1 | 0.00084736 | 0.00021237 | 0 | 0 | 1 | 0.99434 | -0.039379 | 0.4 | 1 | 1.1 | 0.9
40 | 3 | 0 | 0 | 0 | 0 | 1 | 1 | 0 | 0.4 | 1 | 1.1 | 0.9
74 | 1 | 0.00029906 | 7.4952e-05 | 0 | 0 | 1 | 0.99416 | -0.0406 | 0.4 | 1 | 1.1 | 0.9
43 | 1 | 0 | 0 | 0 | 0 | 1 | 0.99623 | -0.026183 | 0.4 | 1 | 1.1 | 0.9
38 | 1 | 0 | 0 | 0 | 0 | 1 | 0.99213 | -0.055024 | 0.4 | 1 | 1.1 | 0.9
8 | 1 | 0.0010403 | 0.00026071 | 0 | 0 | 1 | 0.97361 | -0.1867 | 0.4 | 1 | 1.1 | 0.9
9 | 1 | 0.00097307 | 0.00024387 | 0 | 0 | 1 | 0.97365 | -0.18638 | 0.4 | 1 | 1.1 | 0.9
10 | 1 | 0 | 0 | 0 | 0 | 1 | 0.97372 | -0.18592 | 0.4 | 1 | 1.1 | 0.9
11 | 1 | 0.00078219 | 0.00019604 | 0 | 0 | 1 | 0.9738 | -0.18534 | 0.4 | 1 | 1.1 | 0.9
13 | 1 | 0 | 0 | 0 | 0 | 1 | 0.97231 | -0.19617 | 0.4 | 1 | 1.1 | 0.9
62 | 1 | 0.00063119 | 0.00015819 | 0 | 0 | 1 | 0.97407 | -0.18337 | 0.4 | 1 | 1.1 | 0.9
101 | 1 | 0 | 0 | 0 | 0 | 1 | 0.97206 | -0.19824 | 0.4 | 1 | 1.1 | 0.9
129 | 1 | 0.00088959 | 0.00022295 | 0 | 0 | 1 | 0.9716 | -0.20127 | 0.4 | 1 | 1.1 | 0.9
61 | 1 | 0.00045629 | 0.00011436 | 0 | 0 | 1 | 0.97416 | -0.18272 | 0.4 | 1 | 1.1 | 0.9
131 | 1 | 0.0069789 | 0.0017491 | 0 | 0 | 1 | 0.97042 | -0.20979 | 0.4 | 1 | 1.1 | 0.9
130 | 1 | 0 | 0 | 0 | 0 | 1 | 0.97089 | -0.2064 | 0.4 | 1 | 1.1 | 0.9
132 | 1 | 0.00024659 | 6.1801e-05 | 0 | 0 | 1 | 0.97205 | -0.19831 | 0.4 | 1 | 1.1 | 0.9
102 | 1 | 0.00043128 | 0.00010809 | 0 | 0 | 1 | 0.98094 | -0.13423 | 0.4 | 1 | 1.1 | 0.9
72 | 1 | 0 | 0 | 0 | 0 | 1 | 0.98103 | -0.13364 | 0.4 | 1 | 1.1 | 0.9
15 | 1 | 0.0060601 | 0.0015188 | 0 | 0 | 1 | 0.99175 | -0.057489 | 0.4 | 1 | 1.1 | 0.9
16 | 1 | 0.00051252 | 0.00012845 | 0 | 0 | 1 | 0.99221 | -0.054279 | 0.4 | 1 | 1.1 | 0.9
17 | 1 | 0.0014122 | 0.00035393 | 0 | 0 | 1 | 0.99123 | -0.061133 | 0.4 | 1 | 1.1 | 0.9
18 | 1 | 0.00027458 | 6.8816e-05 | 0 | 0 | 1 | 0.993 | -0.048762 | 0.4 | 1 | 1.1 | 0.9
19 | 1 | 0 | 0 | 0 | 0 | 1 | 0.98977 | -0.071431 | 0.4 | 1 | 1.1 | 0.9
20 | 1 | 0.00037183 | 9.3189e-05 | 0 | 0 | 1 | 0.99398 | -0.041909 | 0.4 | 1 | 1.1 | 0.9
21 | 1 | 0.0014555 | 0.00036478 | 0 | 0 | 1 | 0.98848 | -0.080549 | 0.4 | 1 | 1.1 | 0.9
22 | 1 | 0 | 0 | 0 | 0 | 1 | 0.98842 | -0.080951 | 0.4 | 1 | 1.1 | 0.9
63 | 1 | 0.015188 | 0.0038064 | 0 | 0 | 1 | 0.9884 | -0.081145 | 0.4 | 1 | 1.1 | 0.9
64 | 1 | 0.0002718 | 6.8119e-05 | 0 | 0 | 1 | 0.98558 | -0.10103 | 0.4 | 1 | 1.1 | 0.9
25 | 1 | 0 | 0 | 0 | 0 | 1 | 0.98796 | -0.084235 | 0.4 | 1 | 1.1 | 0.9
79 | 1 | 0.00037929 | 9.5059e-05 | 0 | 0 | 1 | 0.98512 | -0.10427 | 0.4 | 1 | 1.1 | 0.9
24 | 1 | 0 | 0 | 0 | 0 | 1 | 0.98716 | -0.089878 | 0.4 | 1 | 1.1 | 0.9
23 | 1 | 0.004 | 0.0010025 | 0 | 0 | 1 | 0.98696 | -0.091285 | 0.4 | 1 | 1.1 | 0.9
48 | 1 | 0.00098509 | 0.00024689 | 0 | 0 | 1 | 0.98757 | -0.086975 | 0.4 | 1 | 1.1 | 0.9
47 | 1 | 0.00024558 | 6.1547e-05 | 0 | 0 | 1 | 0.98755 | -0.087147 | 0.4 | 1 | 1.1 | 0.9
26 | 1 | 0.00085155 | 0.00021342 | 0 | 0 | 1 | 0.97552 | -0.17288 | 0.4 | 1 | 1.1 | 0.9
27 | 1 | 0.00049239 | 0.0001234 | 0 | 0 | 1 | 0.97589 | -0.1702 | 0.4 | 1 | 1.1 | 0.9
28 | 1 | 0.00047917 | 0.00012009 | 0 | 0 | 1 | 0.97501 | -0.1766 | 0.4 | 1 | 1.1 | 0.9
29 | 1 | 0.00014951 | 3.7472e-05 | 0 | 0 | 1 | 0.97622 | -0.16783 | 0.4 | 1 | 1.1 | 0.9
30 | 1 | 0.00074867 | 0.00018763 | 0 | 0 | 1 | 0.97469 | -0.17886 | 0.4 | 1 | 1.1 | 0.9
31 | 1 | 0 | 0 | 0 | 0 | 1 | 0.97497 | -0.17688 | 0.4 | 1 | 1.1 | 0.9
32 | 1 | 0.00019456 | 4.8761e-05 | 0 | 0 | 1 | 0.97653 | -0.1656 | 0.4 | 1 | 1.1 | 0.9
33 | 1 | 0.0013483 | 0.00033791 | 0 | 0 | 1 | 0.97465 | -0.17916 | 0.4 | 1 | 1.1 | 0.9
34 | 1 | 0.00085247 | 0.00021365 | 0 | 0 | 1 | 0.97485 | -0.17774 | 0.4 | 1 | 1.1 | 0.9
55 | 1 | 0 | 0 | 0 | 0 | 1 | 0.97809 | -0.15437 | 0.4 | 1 | 1.1 | 0.9
59 | 1 | 0.00073803 | 0.00018497 | 0 | 0 | 1 | 0.97441 | -0.18088 | 0.4 | 1 | 1.1 | 0.9
35 | 1 | 0.00077925 | 0.0001953 | 0 | 0 | 1 | 0.97802 | -0.15492 | 0.4 | 1 | 1.1 | 0.9
75 | 1 | 0.00034935 | 8.7556e-05 | 0 | 0 | 1 | 0.97805 | -0.15473 | 0.4 | 1 | 1.1 | 0.9
53 | 1 | 0.0083116 | 0.0020831 | 0 | 0 | 1 | 0.97856 | -0.151 | 0.4 | 1 | 1.1 | 0.9
60 | 1 | 0.0014658 | 0.00036736 | 0 | 0 | 1 | 0.97432 | -0.18157 | 0.4 | 1 | 1.1 | 0.9
36 | 1 | 0.040636 | 0.010184 | 0 | 0 | 1 | 0.98988 | -0.070847 | 0.4 | 1 | 1.1 | 0.9
37 | 1 | 0.016685 | 0.0041816 | 0 | 0 | 1 | 0.98941 | -0.074198 | 0.4 | 1 | 1.1 | 0.9
39 | 1 | 0.00057364 | 0.00014377 | 0 | 0 | 1 | 0.98939 | -0.07431 | 0.4 | 1 | 1.1 | 0.9
41 | 1 | 0.016983 | 0.0042564 | 0 | 0 | 1 | 0.99199 | -0.055984 | 0.4 | 1 | 1.1 | 0.9
45 | 1 | 0.024969 | 0.0062579 | 0 | 0 | 1 | 0.98897 | -0.077289 | 0.4 | 1 | 1.1 | 0.9
42 | 1 | 0 | 0 | 0 | 0 | 1 | 0.99263 | -0.051343 | 0.4 | 1 | 1.1 | 0.9
58 | 1 | 0.00087195 | 0.00021853 | 0 | 0 | 1 | 0.99268 | -0.050976 | 0.4 | 1 | 1.1 | 0.9
56 | 1 | 0.0011084 | 0.0002778 | 0 | 0 | 1 | 0.99262 | -0.051406 | 0.4 | 1 | 1.1 | 0.9
44 | 1 | 0 | 0 | 0 | 0 | 1 | 0.99276 | -0.050444 | 0.4 | 1 | 1.1 | 0.9
66 | 1 | 0.00094042 | 0.00023569 | 0 | 0 | 1 | 0.9961 | -0.027086 | 0.4 | 1 | 1.1 | 0.9
70 | 1 | 0 | 0 | 0 | 0 | 1 | 0.9896 | -0.072631 | 0.4 | 1 | 1.1 | 0.9
57 | 1 | 0.000406 | 0.00010175 | 0 | 0 | 1 | 0.99261 | -0.051475 | 0.4 | 1 | 1.1 | 0.9
69 | 1 | 0.0023193 | 0.00058127 | 0 | 0 | 1 | 0.98943 | -0.073821 | 0.4 | 1 | 1.1 | 0.9
67 | 1 | 0.00023273 | 5.8328e-05 | 0 | 0 | 1 | 0.99605 | -0.027441 | 0.4 | 1 | 1.1 | 0.9
77 | 1 | 0 | 0 | 0 | 0 | 1 | 0.98623 | -0.09647 | 0.4 | 1 | 1.1 | 0.9
78 | 1 | 0.027636 | 0.0069263 | 0 | 0 | 1 | 0.98512 | -0.1043 | 0.4 | 1 | 1.1 | 0.9
46 | 1 | 0.0011733 | 0.00029405 | 0 | 0 | 1 | 0.98752 | -0.087311 | 0.4 | 1 | 1.1 | 0.9
49 | 1 | 0.0006643 | 0.00016649 | 0 | 0 | 1 | 0.97906 | -0.14746 | 0.4 | 1 | 1.1 | 0.9
50 | 1 | 0.0051601 | 0.0012932 | 0 | 0 | 1 | 0.97989 | -0.14154 | 0.4 | 1 | 1.1 | 0.9
51 | 1 | 0.00059747 | 0.00014974 | 0 | 0 | 1 | 0.9788 | -0.14934 | 0.4 | 1 | 1.1 | 0.9
52 | 1 | 0.00087789 | 0.00022002 | 0 | 0 | 1 | 0.98079 | -0.13509 | 0.4 | 1 | 1.1 | 0.9
54 | 1 | 0.0013769 | 0.00034508 | 0 | 0 | 1 | 0.98095 | -0.13393 | 0.4 | 1 | 1.1 | 0.9
71 | 1 | 0 | 0 | 0 | 0 | 1 | 0.98138 | -0.1309 | 0.4 | 1 | 1.1 | 0.9
73 | 1 | 0 | 0 | 0 | 0 | 1 | 0.98397 | -0.11245 | 0.4 | 1 | 1.1 | 0.9
80 | 1 | 0.00098959 | 0.00024801 | 0 | 0 | 1 | 0.98478 | -0.10667 | 0.4 | 1 | 1.1 | 0.9
68 | 1 | 0.0012676 | 0.00031768 | 0 | 0 | 1 | 0.99605 | -0.027461 | 0.4 | 1 | 1.1 | 0.9

## generator_data
GEN_BUS | PG | QG | QMAX | QMIN | VG | MBASE | GEN_STATUS | PMAX | PMIN
40 | 0.2223 | 0.056031 | 10 | -10 | 1 | 100 | 1 | 10 | 0

## branch_data
F_BUS | T_BUS | BR_R | BR_X | BR_B | RATE_A | RATE_B | RATE_C | TAP | SHIFT | BR_STATUS | ANGMIN | ANGMAX | P_in | Q_in | P_out | Q_out
1 | 2 | 1.2199 | 0.4692 | 1.2311e-09 | 0 | 0 | 0 | 0 | 0 | 1 | -90 | 90 | -0.010389 | -0.0026038 | 0.010391 | 0.0026042
1 | 3 | 0.14244 | 0.054786 | 1.4375e-10 | 0 | 0 | 0 | 0 | 0 | 1 | -90 | 90 | 0.0033071 | 0.00082878 | -0.0033071 | -0.00082878
2 | 4 | 1.9548 | 0.75184 | 1.9727e-09 | 0 | 0 | 0 | 0 | 0 | 1 | -90 | 90 | -0.0107 | -0.0026818 | 0.010703 | 0.0026825
3 | 5 | 0.57236 | 0.22014 | 5.7762e-10 | 0 | 0 | 0 | 0 | 0 | 1 | -90 | 90 | 0.00079235 | 0.00019853 | -0.00079235 | -0.00019858
4 | 6 | 0.85449 | 0.32865 | 1.7247e-09 | 0 | 0 | 0 | 0 | 0 | 1 | -90 | 90 | 0.073323 | 0.018467 | -0.073274 | -0.018448
4 | 7 | 0.068747 | 0.026441 | 1.3876e-10 | 0 | 0 | 0 | 0 | 0 | 1 | -90 | 90 | -0.084026 | -0.021149 | 0.084031 | 0.021151
6 | 65 | 1.2903 | 0.49628 | 2.6043e-09 | 0 | 0 | 0 | 0 | 0 | 1 | -90 | 90 | 0.073274 | 0.018448 | -0.0732 | -0.018419
7 | 40 | 4.0886 | 1.5725 | 8.2521e-09 | 0 | 0 | 0 | 0 | 0 | 1 | -90 | 90 | -0.08591 | -0.021622 | 0.086233 | 0.021745
65 | 74 | 0.21887 | 0.084182 | 4.4176e-10 | 0 | 0 | 0 | 0 | 0 | 1 | -90 | 90 | 0.072352 | 0.018207 | -0.07234 | -0.018202
40 | 43 | 9.7552 | 3.752 | 9.8448e-09 | 0 | 0 | 0 | 0 | 0 | 1 | -90 | 90 | 0.035237 | 0.0088856 | -0.035109 | -0.0088371
40 | 38 | 7.1205 | 2.7386 | 7.1858e-09 | 0 | 0 | 0 | 0 | 0 | 1 | -90 | 90 | 0.10083 | 0.0254 | -0.10006 | -0.025105
74 | 20 | 0.23567 | 0.090643 | 4.7567e-10 | 0 | 0 | 0 | 0 | 0 | 1 | -90 | 90 | 0.072041 | 0.018127 | -0.072028 | -0.018122
43 | 44 | 9.6542 | 3.7132 | 9.7428e-09 | 0 | 0 | 0 | 0 | 0 | 1 | -90 | 90 | 0.032667 | 0.008226 | -0.032557 | -0.0081845
43 | 66 | 4.7751 | 1.8366 | 4.8189e-09 | 0 | 0 | 0 | 0 | 0 | 1 | -90 | 90 | 0.0024411 | 0.00061104 | -0.0024408 | -0.00061141
38 | 41 | 0.29334 | 0.11282 | 2.9603e-10 | 0 | 0 | 0 | 0 | 0 | 1 | -90 | 90 | 0.042032 | 0.010544 | -0.042027 | -0.010542
38 | 36 | 3.496 | 1.3446 | 3.528e-09 | 0 | 0 | 0 | 0 | 0 | 1 | -90 | 90 | 0.058029 | 0.014561 | -0.057902 | -0.014512
8 | 9 | 3.819 | 1.4689 | 3.8541e-09 | 0 | 0 | 0 | 0 | 0 | 1 | -90 | 90 | -0.0010402 | -0.00026072 | 0.0010403 | 0.00026037
9 | 10 | 2.8245 | 1.0864 | 2.8504e-09 | 0 | 0 | 0 | 0 | 0 | 1 | -90 | 90 | -0.0020133 | -0.00050424 | 0.0020135 | 0.00050402
10 | 11 | 0.69912 | 0.26889 | 1.4111e-09 | 0 | 0 | 0 | 0 | 0 | 1 | -90 | 90 | -0.010154 | -0.0025335 | 0.010154 | 0.0025336
10 | 13 | 15.3907 | 5.9195 | 3.1064e-08 | 0 | 0 | 0 | 0 | 0 | 1 | -90 | 90 | 0.0081402 | 0.0020294 | -0.0081287 | -0.002028
11 | 62 | 2.2053 | 0.84819 | 4.4511e-09 | 0 | 0 | 0 | 0 | 0 | 1 | -90 | 90 | -0.010937 | -0.0027297 | 0.01094 | 0.0027304
13 | 101 | 90.8836 | 34.9552 | 9.1718e-08 | 0 | 0 | 0 | 0 | 0 | 1 | -90 | 90 | 0.00024665 | 5.2837e-05 | -0.00024659 | -6.1482e-05
13 | 129 | 7.9645 | 3.0633 | 8.0375e-09 | 0 | 0 | 0 | 0 | 0 | 1 | -90 | 90 | 0.0078821 | 0.0019752 | -0.0078765 | -0.0019738
62 | 61 | 0.69161 | 0.26601 | 1.3959e-09 | 0 | 0 | 0 | 0 | 0 | 1 | -90 | 90 | -0.011571 | -0.0028886 | 0.011572 | 0.0028888
101 | 132 | 3.3665 | 1.2948 | 3.3974e-09 | 0 | 0 | 0 | 0 | 0 | 1 | -90 | 90 | 0.00024659 | 6.1482e-05 | -0.00024659 | -6.1802e-05
129 | 130 | 9.0303 | 3.4732 | 9.1132e-09 | 0 | 0 | 0 | 0 | 0 | 1 | -90 | 90 | 0.006987 | 0.0017508 | -0.006982 | -0.0017498
61 | 60 | 1.1778 | 0.453 | 2.3772e-09 | 0 | 0 | 0 | 0 | 0 | 1 | -90 | 90 | -0.012028 | -0.0030032 | 0.01203 | 0.0030037
131 | 130 | 5.9661 | 2.2947 | 6.0209e-09 | 0 | 0 | 0 | 0 | 0 | 1 | -90 | 90 | -0.0069787 | -0.0017491 | 0.006982 | 0.0017498
102 | 72 | 16.9963 | 6.537 | 1.7152e-08 | 0 | 0 | 0 | 0 | 0 | 1 | -90 | 90 | -0.00043127 | -0.00010809 | 0.00043131 | 0.00010645
72 | 71 | 73.1436 | 28.1322 | 7.3815e-08 | 0 | 0 | 0 | 0 | 0 | 1 | -90 | 90 | -0.00043131 | -0.00010645 | 0.00043146 | 9.9403e-05
15 | 16 | 0.5849 | 0.22496 | 1.1805e-09 | 0 | 0 | 0 | 0 | 0 | 1 | -90 | 90 | -0.070714 | -0.017773 | 0.070746 | 0.017785
15 | 17 | 0.72603 | 0.27924 | 1.4654e-09 | 0 | 0 | 0 | 0 | 0 | 1 | -90 | 90 | 0.064654 | 0.016254 | -0.064621 | -0.016242
16 | 18 | 0.9994 | 0.38438 | 2.0171e-09 | 0 | 0 | 0 | 0 | 0 | 1 | -90 | 90 | -0.071258 | -0.017913 | 0.071313 | 0.017934
17 | 19 | 2.0935 | 0.8052 | 4.2255e-09 | 0 | 0 | 0 | 0 | 0 | 1 | -90 | 90 | 0.063209 | 0.015888 | -0.063118 | -0.015853
18 | 20 | 1.2386 | 0.47639 | 2.4999e-09 | 0 | 0 | 0 | 0 | 0 | 1 | -90 | 90 | -0.071587 | -0.018003 | 0.071656 | 0.018029
19 | 21 | 6.9807 | 2.6849 | 7.0448e-09 | 0 | 0 | 0 | 0 | 0 | 1 | -90 | 90 | 0.016665 | 0.004179 | -0.016644 | -0.0041716
19 | 22 | 2.6253 | 1.0097 | 5.2988e-09 | 0 | 0 | 0 | 0 | 0 | 1 | -90 | 90 | 0.046453 | 0.011674 | -0.046391 | -0.011651
21 | 63 | 0.49931 | 0.19204 | 5.0389e-10 | 0 | 0 | 0 | 0 | 0 | 1 | -90 | 90 | 0.015189 | 0.0038068 | -0.015188 | -0.0038064
22 | 64 | 6.4066 | 2.4641 | 1.2931e-08 | 0 | 0 | 0 | 0 | 0 | 1 | -90 | 90 | 0.03998 | 0.010048 | -0.039868 | -0.010006
22 | 25 | 6.4897 | 2.496 | 6.5493e-09 | 0 | 0 | 0 | 0 | 0 | 1 | -90 | 90 | 0.0064117 | 0.0016034 | -0.0064088 | -0.0016029
64 | 79 | 1.0376 | 0.39908 | 2.0943e-09 | 0 | 0 | 0 | 0 | 0 | 1 | -90 | 90 | 0.039597 | 0.0099382 | -0.039579 | -0.0099316
25 | 48 | 14.4411 | 5.5543 | 1.4574e-08 | 0 | 0 | 0 | 0 | 0 | 1 | -90 | 90 | 0.0024049 | 0.00060111 | -0.002404 | -0.00060218
25 | 24 | 17.8779 | 6.8761 | 1.8042e-08 | 0 | 0 | 0 | 0 | 0 | 1 | -90 | 90 | 0.0040039 | 0.0010018 | -0.0040008 | -0.0010024
79 | 80 | 0.77689 | 0.29881 | 1.568e-09 | 0 | 0 | 0 | 0 | 0 | 1 | -90 | 90 | 0.039199 | 0.0098365 | -0.039186 | -0.0098317
24 | 23 | 4.4623 | 1.7163 | 4.5032e-09 | 0 | 0 | 0 | 0 | 0 | 1 | -90 | 90 | 0.0040008 | 0.0010024 | -0.004 | -0.0010025
48 | 47 | 1.5334 | 0.58979 | 1.5475e-09 | 0 | 0 | 0 | 0 | 0 | 1 | -90 | 90 | 0.0014189 | 0.0003553 | -0.0014189 | -0.00035544
47 | 46 | 1.7761 | 0.68311 | 1.7924e-09 | 0 | 0 | 0 | 0 | 0 | 1 | -90 | 90 | 0.0011733 | 0.00029389 | -0.0011733 | -0.00029405
26 | 27 | 1.7825 | 0.68557 | 3.5977e-09 | 0 | 0 | 0 | 0 | 0 | 1 | -90 | 90 | -0.018533 | -0.0046334 | 0.01854 | 0.0046357
26 | 28 | 2.5954 | 0.99822 | 5.2384e-09 | 0 | 0 | 0 | 0 | 0 | 1 | -90 | 90 | 0.017682 | 0.00442 | -0.017673 | -0.004417
27 | 29 | 1.5396 | 0.59215 | 3.1074e-09 | 0 | 0 | 0 | 0 | 0 | 1 | -90 | 90 | -0.019033 | -0.0047591 | 0.019039 | 0.0047612
28 | 30 | 1.7054 | 0.65592 | 3.4421e-09 | 0 | 0 | 0 | 0 | 0 | 1 | -90 | 90 | 0.016341 | 0.0040848 | -0.016336 | -0.0040832
28 | 31 | 4.0704 | 1.5655 | 4.1078e-09 | 0 | 0 | 0 | 0 | 0 | 1 | -90 | 90 | 0.00085259 | 0.00021212 | -0.00085256 | -0.0002125
29 | 32 | 1.4331 | 0.5512 | 2.8925e-09 | 0 | 0 | 0 | 0 | 0 | 1 | -90 | 90 | -0.019188 | -0.0047987 | 0.019194 | 0.0048006
30 | 33 | 0.23587 | 0.090718 | 4.7606e-10 | 0 | 0 | 0 | 0 | 0 | 1 | -90 | 90 | 0.015587 | 0.0038955 | -0.015587 | -0.0038953
31 | 34 | 12.4057 | 4.7714 | 1.252e-08 | 0 | 0 | 0 | 0 | 0 | 1 | -90 | 90 | 0.00085256 | 0.0002125 | -0.00085246 | -0.00021365
32 | 55 | 7.1772 | 2.7605 | 1.4486e-08 | 0 | 0 | 0 | 0 | 0 | 1 | -90 | 90 | -0.019389 | -0.0048494 | 0.019419 | 0.0048596
33 | 59 | 1.4916 | 0.57369 | 3.0106e-09 | 0 | 0 | 0 | 0 | 0 | 1 | -90 | 90 | 0.014238 | 0.0035574 | -0.014235 | -0.0035564
55 | 75 | 3.8823 | 1.4932 | 3.9179e-09 | 0 | 0 | 0 | 0 | 0 | 1 | -90 | 90 | 0.0011287 | 0.00028222 | -0.0011286 | -0.00028257
55 | 53 | 2.0429 | 0.78574 | 4.1233e-09 | 0 | 0 | 0 | 0 | 0 | 1 | -90 | 90 | -0.020548 | -0.0051418 | 0.020557 | 0.0051451
59 | 60 | 0.62201 | 0.23924 | 1.2554e-09 | 0 | 0 | 0 | 0 | 0 | 1 | -90 | 90 | 0.013497 | 0.0033714 | -0.013496 | -0.0033711
35 | 75 | 3.0169 | 1.1604 | 3.0446e-09 | 0 | 0 | 0 | 0 | 0 | 1 | -90 | 90 | -0.00077924 | -0.0001953 | 0.00077926 | 0.00019502
53 | 51 | 0.71585 | 0.27533 | 1.4448e-09 | 0 | 0 | 0 | 0 | 0 | 1 | -90 | 90 | -0.028869 | -0.0072282 | 0.028875 | 0.0072306
36 | 37 | 2.4767 | 0.95258 | 2.4994e-09 | 0 | 0 | 0 | 0 | 0 | 1 | -90 | 90 | 0.017267 | 0.004328 | -0.017259 | -0.0043252
37 | 39 | 2.4895 | 0.95749 | 2.5123e-09 | 0 | 0 | 0 | 0 | 0 | 1 | -90 | 90 | 0.00057365 | 0.00014352 | -0.00057364 | -0.00014377
41 | 45 | 10.9015 | 4.1929 | 1.1002e-08 | 0 | 0 | 0 | 0 | 0 | 1 | -90 | 90 | 0.025043 | 0.0062852 | -0.024969 | -0.0062579
42 | 58 | 3.1024 | 1.1932 | 3.1309e-09 | 0 | 0 | 0 | 0 | 0 | 1 | -90 | 90 | -0.0015144 | -0.00037929 | 0.0015145 | 0.00037901
42 | 56 | 0.53352 | 0.2052 | 5.3842e-10 | 0 | 0 | 0 | 0 | 0 | 1 | -90 | 90 | 0.0015144 | 0.00037929 | -0.0015144 | -0.00037934
58 | 44 | 2.8575 | 1.099 | 2.8837e-09 | 0 | 0 | 0 | 0 | 0 | 1 | -90 | 90 | -0.0023865 | -0.00059754 | 0.0023866 | 0.00059732
56 | 57 | 2.165 | 0.83268 | 2.1848e-09 | 0 | 0 | 0 | 0 | 0 | 1 | -90 | 90 | 0.000406 | 0.00010154 | -0.000406 | -0.00010175
44 | 70 | 9.4723 | 3.6432 | 9.5592e-09 | 0 | 0 | 0 | 0 | 0 | 1 | -90 | 90 | 0.03017 | 0.0075872 | -0.030077 | -0.0075524
66 | 67 | 3.0587 | 1.1764 | 3.0867e-09 | 0 | 0 | 0 | 0 | 0 | 1 | -90 | 90 | 0.0015004 | 0.00037572 | -0.0015003 | -0.00037599
70 | 77 | 10.9632 | 4.2166 | 1.1064e-08 | 0 | 0 | 0 | 0 | 0 | 1 | -90 | 90 | 0.027758 | 0.0069716 | -0.027666 | -0.0069374
70 | 69 | 6.5357 | 2.5137 | 6.5956e-09 | 0 | 0 | 0 | 0 | 0 | 1 | -90 | 90 | 0.0023197 | 0.00058077 | -0.0023193 | -0.00058127
67 | 68 | 0.20425 | 0.078557 | 2.0612e-10 | 0 | 0 | 0 | 0 | 0 | 1 | -90 | 90 | 0.0012676 | 0.00031766 | -0.0012676 | -0.00031768
77 | 78 | 3.5861 | 1.3793 | 3.619e-09 | 0 | 0 | 0 | 0 | 0 | 1 | -90 | 90 | 0.027666 | 0.0069375 | -0.027636 | -0.0069263
49 | 50 | 2.4485 | 0.94173 | 4.9419e-09 | 0 | 0 | 0 | 0 | 0 | 1 | -90 | 90 | -0.030145 | -0.0075496 | 0.030169 | 0.0075586
49 | 51 | 0.79568 | 0.30603 | 1.606e-09 | 0 | 0 | 0 | 0 | 0 | 1 | -90 | 90 | 0.02948 | 0.0073831 | -0.029473 | -0.0073803
50 | 52 | 2.2827 | 0.87797 | 4.6073e-09 | 0 | 0 | 0 | 0 | 0 | 1 | -90 | 90 | -0.035329 | -0.0088518 | 0.035361 | 0.0088635
52 | 54 | 0.40296 | 0.15499 | 8.1332e-10 | 0 | 0 | 0 | 0 | 0 | 1 | -90 | 90 | -0.036239 | -0.0090835 | 0.036245 | 0.0090857
54 | 71 | 1.0114 | 0.38899 | 2.0413e-09 | 0 | 0 | 0 | 0 | 0 | 1 | -90 | 90 | -0.037622 | -0.0094308 | 0.037637 | 0.0094367
71 | 73 | 6.0883 | 2.3416 | 1.2288e-08 | 0 | 0 | 0 | 0 | 0 | 1 | -90 | 90 | -0.038069 | -0.009536 | 0.038166 | 0.0095723
73 | 80 | 1.913 | 0.73576 | 3.8611e-09 | 0 | 0 | 0 | 0 | 0 | 1 | -90 | 90 | -0.038166 | -0.0095723 | 0.038197 | 0.0095837