## bus_data
BUS_I | BUS_TYPE | Pd | Qd | Gs | Bs | area | Vm | Va | baseKV | zone | Vmax | Vmin
83 | 1 | 0.0006099 | 0.00015285 | 0 | 0 | 1 | 0.99436 | -0.040673 | 0.4 | 1 | 1.1 | 0.9
84 | 1 | 0 | 0 | 0 | 0 | 1 | 0.99441 | -0.040357 | 0.4 | 1 | 1.1 | 0.9
85 | 1 | 0 | 0 | 0 | 0 | 1 | 0.99435 | -0.040776 | 0.4 | 1 | 1.1 | 0.9
86 | 1 | 0 | 0 | 0 | 0 | 1 | 0.99439 | -0.040519 | 0.4 | 1 | 1.1 | 0.9
87 | 1 | 0.00014012 | 3.5118e-05 | 0 | 0 | 1 | 0.99445 | -0.040097 | 0.4 | 1 | 1.1 | 0.9
88 | 1 | 0.00033467 | 8.3876e-05 | 0 | 0 | 1 | 0.99433 | -0.0409 | 0.4 | 1 | 1.1 | 0.9
90 | 1 | 0 | 0 | 0 | 0 | 1 | 0.99437 | -0.040604 | 0.4 | 1 | 1.1 | 0.9
91 | 1 | 0.00013651 | 3.4214e-05 | 0 | 0 | 1 | 0.99438 | -0.040588 | 0.4 | 1 | 1.1 | 0.9
92 | 1 | 0.00031057 | 7.7836e-05 | 0 | 0 | 1 | 0.99445 | -0.040091 | 0.4 | 1 | 1.1 | 0.9
93 | 1 | 0.00014063 | 3.5245e-05 | 0 | 0 | 1 | 0.99433 | -0.040945 | 0.4 | 1 | 1.1 | 0.9
100 | 1 | 0.00023973 | 6.0081e-05 | 0 | 0 | 1 | 0.99437 | -0.040645 | 0.4 | 1 | 1.1 | 0.9
95 | 1 | 5.3803e-05 | 1.3484e-05 | 0 | 0 | 1 | 0.99451 | -0.03966 | 0.4 | 1 | 1.1 | 0.9
96 | 1 | 0 | 0 | 0 | 0 | 1 | 0.9952 | -0.034661 | 0.4 | 1 | 1.1 | 0.9
97 | 1 | 0 | 0 | 0 | 0 | 1 | 0.99561 | -0.031705 | 0.4 | 1 | 1.1 | 0.9
103 | 1 | 0.0010145 | 0.00025425 | 0 | 0 | 1 | 0.99679 | -0.023063 | 0.4 | 1 | 1.1 | 0.9
99 | 1 | 0 | 0 | 0 | 0 | 1 | 0.99674 | -0.023396 | 0.4 | 1 | 1.1 | 0.9
105 | 1 | 0.00013706 | 3.435e-05 | 0 | 0 | 1 | 0.99675 | -0.023289 | 0.4 | 1 | 1.1 | 0.9
109 | 1 | 0.00092779 | 0.00023253 | 0 | 0 | 1 | 0.99666 | -0.023948 | 0.4 | 1 | 1.1 | 0.9
104 | 1 | 0 | 0 | 0 | 0 | 1 | 0.99689 | -0.022307 | 0.4 | 1 | 1.1 | 0.9
106 | 1 | 0 | 0 | 0 | 0 | 1 | 0.99842 | -0.011311 | 0.4 | 1 | 1.1 | 0.9
107 | 3 | 0.000804 | 0.0002015 | 0 | 0 | 1 | 1 | 0 | 0.4 | 1 | 1.1 | 0.9
122 | 1 | 0.0032767 | 0.00082121 | 0 | 0 | 1 | 0.99946 | -0.0037814 | 0.4 | 1 | 1.1 | 0.9
108 | 1 | 0.00035529 | 8.9044e-05 | 0 | 0 | 1 | 0.99663 | -0.024155 | 0.4 | 1 | 1.1 | 0.9
110 | 1 | 0 | 0 | 0 | 0 | 1 | 0.99655 | -0.02472 | 0.4 | 1 | 1.1 | 0.9
111 | 1 | 0.00033245 | 8.332e-05 | 0 | 0 | 1 | 0.99648 | -0.025221 | 0.4 | 1 | 1.1 | 0.9
112 | 1 | 0.00072921 | 0.00018276 | 0 | 0 | 1 | 0.99653 | -0.024835 | 0.4 | 1 | 1.1 | 0.9
113 | 1 | 0 | 0 | 0 | 0 | 1 | 0.99646 | -0.025393 | 0.4 | 1 | 1.1 | 0.9
114 | 1 | 0.00062697 | 0.00015713 | 0 | 0 | 1 | 0.9964 | -0.025776 | 0.4 | 1 | 1.1 | 0.9
115 | 1 | 0.0015801 | 0.000396 | 0 | 0 | 1 | 0.99872 | -0.0089962 | 0.4 | 1 | 1.1 | 0.9
116 | 1 | 0.00086101 | 0.00021579 | 0 | 0 | 1 | 0.99868 | -0.0092382 | 0.4 | 1 | 1.1 | 0.9
117 | 1 | 0 | 0 | 0 | 0 | 1 | 0.99884 | -0.0081604 | 0.4 | 1 | 1.1 | 0.9
119 | 1 | 0 | 0 | 0 | 0 | 1 | 0.99891 | -0.00765 | 0.4 | 1 | 1.1 | 0.9
120 | 1 | 0.0010999 | 0.00027567 | 0 | 0 | 1 | 0.99878 | -0.008601 | 0.4 | 1 | 1.1 | 0.9
121 | 1 | 0.0016903 | 0.00042363 | 0 | 0 | 1 | 0.99873 | -0.0089383 | 0.4 | 1 | 1.1 | 0.9
123 | 1 | 0 | 0 | 0 | 0 | 1 | 0.99873 | -0.0089407 | 0.4 | 1 | 1.1 | 0.9
124 | 1 | 0.00089198 | 0.00022355 | 0 | 0 | 1 | 0.99871 | -0.0090337 | 0.4 | 1 | 1.1 | 0.9
128 | 1 | 0.00082961 | 0.00020792 | 0 | 0 | 1 | 0.9987 | -0.0091387 | 0.4 | 1 | 1.1 | 0.9
127 | 1 | 0.0012889 | 0.00032304 | 0 | 0 | 1 | 0.99862 | -0.0097102 | 0.4 | 1 | 1.1 | 0.9
125 | 1 | 0.00081508 | 0.00020428 | 0 | 0 | 1 | 0.99859 | -0.0099186 | 0.4 | 1 | 1.1 | 0.9
126 | 1 | 0.00021135 | 5.297e-05 | 0 | 0 | 1 | 0.99858 | -0.0099689 | 0.4 | 1 | 1.1 | 0.9

## generator_data
GEN_BUS | PG | QG | QMAX | QMIN | VG | MBASE | GEN_STATUS | PMAX | PMIN
107 | 0.019476 | 0.0048592 | 10 | -10 | 1 | 100 | 1 | 10 | 0

## branch_data
F_BUS | T_BUS | BR_R | BR_X | BR_B | RATE_A | RATE_B | RATE_C | TAP | SHIFT | BR_STATUS | ANGMIN | ANGMAX | P_in | Q_in | P_out | Q_out
83 | 84 | 3.7173 | 1.4297 | 3.7514e-09 | 0 | 0 | 0 | 0 | 0 | 1 | -90 | 90 | -0.0010852 | -0.00027097 | 0.0010853 | 0.00027062
83 | 85 | 2.754 | 1.0592 | 2.7793e-09 | 0 | 0 | 0 | 0 | 0 | 1 | -90 | 90 | 0.00047531 | 0.00011811 | -0.00047531 | -0.00011839
84 | 86 | 5.3641 | 2.0631 | 5.4133e-09 | 0 | 0 | 0 | 0 | 0 | 1 | -90 | 90 | 0.00037625 | 9.245e-05 | -0.00037625 | -9.2982e-05
84 | 87 | 2.2557 | 0.86758 | 2.2764e-09 | 0 | 0 | 0 | 0 | 0 | 1 | -90 | 90 | -0.0014615 | -0.00036307 | 0.0014616 | 0.00036286
85 | 88 | 3.3378 | 1.2838 | 3.3684e-09 | 0 | 0 | 0 | 0 | 0 | 1 | -90 | 90 | 0.00047531 | 0.00011839 | -0.0004753 | -0.00011872
86 | 90 | 4.5323 | 1.7432 | 4.5739e-09 | 0 | 0 | 0 | 0 | 0 | 1 | -90 | 90 | 0.00023973 | 5.9412e-05 | -0.00023973 | -5.9864e-05
86 | 91 | 6.4605 | 2.4848 | 6.5198e-09 | 0 | 0 | 0 | 0 | 0 | 1 | -90 | 90 | 0.00013652 | 3.357e-05 | -0.00013651 | -3.4214e-05
87 | 92 | 0.045684 | 0.017571 | 4.6104e-11 | 0 | 0 | 0 | 0 | 0 | 1 | -90 | 90 | -0.0016017 | -0.00039798 | 0.0016017 | 0.00039797
88 | 93 | 4.0538 | 1.5592 | 4.091e-09 | 0 | 0 | 0 | 0 | 0 | 1 | -90 | 90 | 0.00014063 | 3.4841e-05 | -0.00014063 | -3.5245e-05
90 | 100 | 2.1823 | 0.83933 | 2.2023e-09 | 0 | 0 | 0 | 0 | 0 | 1 | -90 | 90 | 0.00023973 | 5.9864e-05 | -0.00023973 | -6.0081e-05
92 | 95 | 2.8638 | 1.1015 | 2.8901e-09 | 0 | 0 | 0 | 0 | 0 | 1 | -90 | 90 | -0.0019123 | -0.00047581 | 0.0019124 | 0.00047557
95 | 96 | 32.13 | 12.3577 | 3.2425e-08 | 0 | 0 | 0 | 0 | 0 | 1 | -90 | 90 | -0.0019662 | -0.00048905 | 0.0019675 | 0.00048636
96 | 97 | 18.84 | 7.2462 | 1.9013e-08 | 0 | 0 | 0 | 0 | 0 | 1 | -90 | 90 | -0.0019675 | -0.00048636 | 0.0019683 | 0.00048477
97 | 103 | 54.4372 | 20.9374 | 5.4937e-08 | 0 | 0 | 0 | 0 | 0 | 1 | -90 | 90 | -0.0019683 | -0.00048477 | 0.0019705 | 0.00048019
103 | 104 | 3.1667 | 1.218 | 3.1957e-09 | 0 | 0 | 0 | 0 | 0 | 1 | -90 | 90 | -0.002985 | -0.00073444 | 0.0029853 | 0.00073423
99 | 105 | 0.45992 | 0.17689 | 4.6414e-10 | 0 | 0 | 0 | 0 | 0 | 1 | -90 | 90 | -0.0029722 | -0.00074218 | 0.0029723 | 0.00074215
99 | 109 | 2.3901 | 0.91928 | 2.412e-09 | 0 | 0 | 0 | 0 | 0 | 1 | -90 | 90 | 0.0029722 | 0.00074218 | -0.002972 | -0.00074233
105 | 104 | 4.0586 | 1.561 | 4.0959e-09 | 0 | 0 | 0 | 0 | 0 | 1 | -90 | 90 | -0.0031094 | -0.0007765 | 0.0031098 | 0.00077625
109 | 108 | 1.2973 | 0.49897 | 1.3092e-09 | 0 | 0 | 0 | 0 | 0 | 1 | -90 | 90 | 0.0020442 | 0.0005098 | -0.0020442 | -0.00050991
104 | 106 | 22.8783 | 8.7993 | 2.3088e-08 | 0 | 0 | 0 | 0 | 0 | 1 | -90 | 90 | -0.0060951 | -0.0015105 | 0.0061041 | 0.0015117
106 | 107 | 23.5422 | 9.0547 | 2.3758e-08 | 0 | 0 | 0 | 0 | 0 | 1 | -90 | 90 | -0.0061041 | -0.0015117 | 0.0061135 | 0.0015129
107 | 122 | 3.9145 | 1.5056 | 3.9504e-09 | 0 | 0 | 0 | 0 | 0 | 1 | -90 | 90 | 0.012558 | 0.0031448 | -0.012552 | -0.0031427
122 | 119 | 5.4119 | 2.0815 | 5.4615e-09 | 0 | 0 | 0 | 0 | 0 | 1 | -90 | 90 | 0.0092752 | 0.0023215 | -0.0092702 | -0.0023202
108 | 110 | 4.2874 | 1.649 | 4.3267e-09 | 0 | 0 | 0 | 0 | 0 | 1 | -90 | 90 | 0.0016889 | 0.00042087 | -0.0016888 | -0.00042125
110 | 111 | 6.6783 | 2.5686 | 6.7396e-09 | 0 | 0 | 0 | 0 | 0 | 1 | -90 | 90 | 0.00095954 | 0.00023869 | -0.00095947 | -0.00023933
110 | 112 | 2.0392 | 0.78429 | 2.0579e-09 | 0 | 0 | 0 | 0 | 0 | 1 | -90 | 90 | 0.00072922 | 0.00018256 | -0.00072921 | -0.00018276
111 | 113 | 3.511 | 1.3504 | 3.5432e-09 | 0 | 0 | 0 | 0 | 0 | 1 | -90 | 90 | 0.00062702 | 0.00015601 | -0.000627 | -0.00015636
113 | 114 | 7.8515 | 3.0198 | 7.9236e-09 | 0 | 0 | 0 | 0 | 0 | 1 | -90 | 90 | 0.000627 | 0.00015636 | -0.00062697 | -0.00015713
115 | 116 | 3.6457 | 1.4022 | 3.6792e-09 | 0 | 0 | 0 | 0 | 0 | 1 | -90 | 90 | 0.00086104 | 0.00021543 | -0.00086101 | -0.00021579
115 | 117 | 4.4408 | 1.708 | 4.4816e-09 | 0 | 0 | 0 | 0 | 0 | 1 | -90 | 90 | -0.0024411 | -0.00061144 | 0.0024414 | 0.0006111
117 | 119 | 1.5124 | 0.5817 | 1.5263e-09 | 0 | 0 | 0 | 0 | 0 | 1 | -90 | 90 | -0.0043711 | -0.0010936 | 0.0043714 | 0.0010936
117 | 120 | 2.956 | 1.1369 | 2.9831e-09 | 0 | 0 | 0 | 0 | 0 | 1 | -90 | 90 | 0.0019297 | 0.00048251 | -0.0019296 | -0.00048277
119 | 121 | 3.4121 | 1.3123 | 3.4434e-09 | 0 | 0 | 0 | 0 | 0 | 1 | -90 | 90 | 0.0048988 | 0.0012266 | -0.0048979 | -0.0012266
120 | 123 | 5.2926 | 2.0356 | 5.3411e-09 | 0 | 0 | 0 | 0 | 0 | 1 | -90 | 90 | 0.00082967 | 0.0002071 | -0.00082964 | -0.00020762
121 | 124 | 0.38562 | 0.14831 | 3.8916e-10 | 0 | 0 | 0 | 0 | 0 | 1 | -90 | 90 | 0.0032076 | 0.00080296 | -0.0032076 | -0.00080298
123 | 128 | 3.0963 | 1.1909 | 3.1247e-09 | 0 | 0 | 0 | 0 | 0 | 1 | -90 | 90 | 0.00082964 | 0.00020762 | -0.00082961 | -0.00020792
124 | 127 | 3.7863 | 1.4563 | 3.8211e-09 | 0 | 0 | 0 | 0 | 0 | 1 | -90 | 90 | 0.0023156 | 0.00057943 | -0.0023154 | -0.00057972
127 | 125 | 2.6284 | 1.0109 | 2.6525e-09 | 0 | 0 | 0 | 0 | 0 | 1 | -90 | 90 | 0.0010265 | 0.00025669 | -0.0010264 | -0.00025694
125 | 126 | 3.0738 | 1.1822 | 3.102e-09 | 0 | 0 | 0 | 0 | 0 | 1 | -90 | 90 | 0.00021135 | 5.2661e-05 | -0.00021135 | -5.297e-05