## bus_data
BUS_I | BUS_TYPE | Pd | Qd | Gs | Bs | area | Vm | Va | baseKV | zone | Vmax | Vmin
1 | 1 | 0.0087526 | 0.0021936 | 0 | 0 | 1 | 0.99448 | -0.038602 | 0.4 | 1 | 1.1 | 0.9
2 | 1 | 0 | 0 | 0 | 0 | 1 | 0.99754 | -0.017141 | 0.4 | 1 | 1.1 | 0.9
3 | 1 | 0 | 0 | 0 | 0 | 1 | 0.99359 | -0.044795 | 0.4 | 1 | 1.1 | 0.9
4 | 1 | 0.021028 | 0.0052701 | 0 | 0 | 1 | 0.99656 | -0.023999 | 0.4 | 1 | 1.1 | 0.9
5 | 3 | 0 | 0 | 0 | 0 | 1 | 1 | 0 | 0.4 | 1 | 1.1 | 0.9
6 | 1 | 0 | 0 | 0 | 0 | 1 | 0.99224 | -0.054334 | 0.4 | 1 | 1.1 | 0.9
18 | 1 | 0.036492 | 0.0091457 | 0 | 0 | 1 | 0.99409 | -0.041348 | 0.4 | 1 | 1.1 | 0.9
14 | 1 | 0.013704 | 0.0034345 | 0 | 0 | 1 | 0.99846 | -0.010778 | 0.4 | 1 | 1.1 | 0.9
8 | 1 | 0 | 0 | 0 | 0 | 1 | 0.99052 | -0.066467 | 0.4 | 1 | 1.1 | 0.9
9 | 1 | 0 | 0 | 0 | 0 | 1 | 0.99028 | -0.068143 | 0.4 | 1 | 1.1 | 0.9
15 | 1 | 0.010968 | 0.0027489 | 0 | 0 | 1 | 0.98978 | -0.071703 | 0.4 | 1 | 1.1 | 0.9
17 | 1 | 0.0043365 | 0.0010868 | 0 | 0 | 1 | 0.98987 | -0.071054 | 0.4 | 1 | 1.1 | 0.9
12 | 1 | 0.042046 | 0.010538 | 0 | 0 | 1 | 0.99615 | -0.026955 | 0.4 | 1 | 1.1 | 0.9
16 | 1 | 0.013901 | 0.0034838 | 0 | 0 | 1 | 0.98928 | -0.075197 | 0.4 | 1 | 1.1 | 0.9
11 | 1 | 0.038144 | 0.0095598 | 0 | 0 | 1 | 0.99607 | -0.027543 | 0.4 | 1 | 1.1 | 0.9

## generator_data
GEN_BUS | PG | QG | QMAX | QMIN | VG | MBASE | GEN_STATUS | PMAX | PMIN
5 | 0.19032 | 0.047821 | 10 | -10 | 1 | 100 | 1 | 10 | 0

## branch_data
F_BUS | T_BUS | BR_R | BR_X | BR_B | RATE_A | RATE_B | RATE_C | TAP | SHIFT | BR_STATUS | ANGMIN | ANGMAX | P_in | Q_in | P_out | Q_out
1 | 2 | 7.3008 | 2.808 | 7.3678e-09 | 0 | 0 | 0 | 0 | 0 | 1 | -90 | 90 | -0.038099 | -0.0095641 | 0.038212 | 0.0096072
1 | 3 | 2.7271 | 1.0489 | 2.7521e-09 | 0 | 0 | 0 | 0 | 0 | 1 | -90 | 90 | 0.029346 | 0.0073705 | -0.029321 | -0.0073611
2 | 4 | 1.5437 | 0.59372 | 1.5578e-09 | 0 | 0 | 0 | 0 | 0 | 1 | -90 | 90 | 0.057662 | 0.01447 | -0.057607 | -0.014449
2 | 5 | 2.3319 | 0.8969 | 2.3533e-09 | 0 | 0 | 0 | 0 | 0 | 1 | -90 | 90 | -0.095875 | -0.024077 | 0.096104 | 0.024165
3 | 6 | 4.1913 | 1.612 | 4.2298e-09 | 0 | 0 | 0 | 0 | 0 | 1 | -90 | 90 | 0.029321 | 0.0073611 | -0.029282 | -0.0073466
4 | 18 | 6.1346 | 2.3595 | 6.1909e-09 | 0 | 0 | 0 | 0 | 0 | 1 | -90 | 90 | 0.03658 | 0.0091789 | -0.036492 | -0.0091457
5 | 14 | 1.4928 | 0.57416 | 1.5065e-09 | 0 | 0 | 0 | 0 | 0 | 1 | -90 | 90 | 0.094218 | 0.023656 | -0.094077 | -0.023602
6 | 8 | 5.3159 | 2.0446 | 5.3646e-09 | 0 | 0 | 0 | 0 | 0 | 1 | -90 | 90 | 0.029282 | 0.0073466 | -0.029233 | -0.0073282
14 | 12 | 2.6136 | 1.0052 | 2.6375e-09 | 0 | 0 | 0 | 0 | 0 | 1 | -90 | 90 | 0.080373 | 0.020168 | -0.080193 | -0.020099
8 | 9 | 4.9292 | 1.8959 | 4.9744e-09 | 0 | 0 | 0 | 0 | 0 | 1 | -90 | 90 | 0.0043392 | 0.0010865 | -0.0043382 | -0.0010866
8 | 15 | 2.6879 | 1.0338 | 2.7126e-09 | 0 | 0 | 0 | 0 | 0 | 1 | -90 | 90 | 0.024893 | 0.0062416 | -0.024875 | -0.006235
9 | 17 | 8.5638 | 3.2938 | 8.6424e-09 | 0 | 0 | 0 | 0 | 0 | 1 | -90 | 90 | 0.0043382 | 0.0010866 | -0.0043364 | -0.0010868
15 | 16 | 3.2057 | 1.2329 | 3.2351e-09 | 0 | 0 | 0 | 0 | 0 | 1 | -90 | 90 | 0.013907 | 0.0034861 | -0.013901 | -0.0034838
12 | 11 | 0.1993 | 0.076653 | 2.0113e-10 | 0 | 0 | 0 | 0 | 0 | 1 | -90 | 90 | 0.038147 | 0.009561 | -0.038144 | -0.0095598