## bus_data
BUS_I | BUS_TYPE | Pd | Qd | Gs | Bs | area | Vm | Va | baseKV | zone | Vmax | Vmin
1 | 1 | 0.0062358 | 0.0015628 | 0 | 0 | 1 | 0.99877 | -0.0086581 | 0.4 | 1 | 1.1 | 0.9
12 | 1 | 0.00086166 | 0.00021595 | 0 | 0 | 1 | 0.99935 | -0.0045266 | 0.4 | 1 | 1.1 | 0.9
8 | 1 | 0 | 0 | 0 | 0 | 1 | 0.9995 | -0.0034884 | 0.4 | 1 | 1.1 | 0.9
9 | 1 | 0.00044884 | 0.00011249 | 0 | 0 | 1 | 0.99946 | -0.0037823 | 0.4 | 1 | 1.1 | 0.9
10 | 1 | 0 | 0 | 0 | 0 | 1 | 0.99947 | -0.0036899 | 0.4 | 1 | 1.1 | 0.9
4 | 1 | 0.001103 | 0.00027643 | 0 | 0 | 1 | 0.99977 | -0.001618 | 0.4 | 1 | 1.1 | 0.9
5 | 3 | 0.086435 | 0.021663 | 0 | 0 | 1 | 1 | 0 | 0.4 | 1 | 1.1 | 0.9
6 | 1 | 0 | 0 | 0 | 0 | 1 | 0.99965 | -0.0024506 | 0.4 | 1 | 1.1 | 0.9
7 | 1 | 0 | 0 | 0 | 0 | 1 | 0.99938 | -0.0043743 | 0.4 | 1 | 1.1 | 0.9
14 | 1 | 0.00089325 | 0.00022387 | 0 | 0 | 1 | 0.99926 | -0.0052093 | 0.4 | 1 | 1.1 | 0.9
11 | 1 | 0.0010607 | 0.00026584 | 0 | 0 | 1 | 0.99949 | -0.0035818 | 0.4 | 1 | 1.1 | 0.9
13 | 1 | 0.0028475 | 0.00071364 | 0 | 0 | 1 | 0.99915 | -0.0059423 | 0.4 | 1 | 1.1 | 0.9

## generator_data
GEN_BUS | PG | QG | QMAX | QMIN | VG | MBASE | GEN_STATUS | PMAX | PMIN
5 | 0.099898 | 0.025035 | 10 | -10 | 1 | 100 | 1 | 10 | 0

## branch_data
F_BUS | T_BUS | BR_R | BR_X | BR_B | RATE_A | RATE_B | RATE_C | TAP | SHIFT | BR_STATUS | ANGMIN | ANGMAX | P_in | Q_in | P_out | Q_out
1 | 12 | 8.6096 | 3.3114 | 8.6886e-09 | 0 | 0 | 0 | 0 | 0 | 1 | -90 | 90 | -0.0062358 | -0.0015628 | 0.0062393 | 0.0015633
12 | 8 | 1.9013 | 0.73126 | 1.9187e-09 | 0 | 0 | 0 | 0 | 0 | 1 | -90 | 90 | -0.007101 | -0.0017793 | 0.007102 | 0.0017795
8 | 11 | 0.80302 | 0.30886 | 8.1039e-10 | 0 | 0 | 0 | 0 | 0 | 1 | -90 | 90 | 0.0015096 | 0.00037768 | -0.0015096 | -0.00037775
8 | 6 | 1.5668 | 0.6026 | 1.5811e-09 | 0 | 0 | 0 | 0 | 0 | 1 | -90 | 90 | -0.0086116 | -0.0021572 | 0.0086128 | 0.0021575
9 | 10 | 2.6744 | 1.0286 | 2.699e-09 | 0 | 0 | 0 | 0 | 0 | 1 | -90 | 90 | -0.00044884 | -0.00011249 | 0.00044885 | 0.00011222
10 | 11 | 3.1107 | 1.1964 | 3.1392e-09 | 0 | 0 | 0 | 0 | 0 | 1 | -90 | 90 | -0.00044885 | -0.00011222 | 0.00044886 | 0.00011191
4 | 5 | 1.5636 | 0.60137 | 1.5779e-09 | 0 | 0 | 0 | 0 | 0 | 1 | -90 | 90 | -0.01346 | -0.0033712 | 0.013463 | 0.0033722
4 | 6 | 0.87612 | 0.33697 | 8.8416e-10 | 0 | 0 | 0 | 0 | 0 | 1 | -90 | 90 | 0.012357 | 0.0030948 | -0.012355 | -0.0030944
6 | 7 | 6.6791 | 2.5689 | 6.7404e-09 | 0 | 0 | 0 | 0 | 0 | 1 | -90 | 90 | 0.0037424 | 0.00093687 | -0.0037414 | -0.00093716
7 | 14 | 2.9008 | 1.1157 | 2.9274e-09 | 0 | 0 | 0 | 0 | 0 | 1 | -90 | 90 | 0.0037414 | 0.00093716 | -0.003741 | -0.00093729
14 | 13 | 3.3462 | 1.287 | 3.3769e-09 | 0 | 0 | 0 | 0 | 0 | 1 | -90 | 90 | 0.0028478 | 0.00071342 | -0.0028475 | -0.00071364