## bus_data
BUS_I | BUS_TYPE | Pd | Qd | Gs | Bs | area | Vm | Va | baseKV | zone | Vmax | Vmin
1 | 1 | 0.092459 | 0.023173 | 0 | 0 | 1 | 0.99875 | -0.0087734 | 0.4 | 1 | 1.1 | 0.9
2 | 3 | 0.094519 | 0.023689 | 0 | 0 | 1 | 1 | 0 | 0.4 | 1 | 1.1 | 0.9
4 | 1 | 0.0028573 | 0.0007161 | 0 | 0 | 1 | 0.9998 | -0.0014386 | 0.4 | 1 | 1.1 | 0.9
9 | 1 | 0 | 0 | 0 | 0 | 1 | 0.99964 | -0.0025195 | 0.4 | 1 | 1.1 | 0.9
7 | 1 | 0 | 0 | 0 | 0 | 1 | 0.99958 | -0.0029324 | 0.4 | 1 | 1.1 | 0.9
6 | 1 | 0.0034188 | 0.00085682 | 0 | 0 | 1 | 0.99905 | -0.0066735 | 0.4 | 1 | 1.1 | 0.9

## generator_data
GEN_BUS | PG | QG | QMAX | QMIN | VG | MBASE | GEN_STATUS | PMAX | PMIN
2 | 0.19337 | 0.048476 | 10 | -10 | 1 | 100 | 1 | 10 | 0

## branch_data
F_BUS | T_BUS | BR_R | BR_X | BR_B | RATE_A | RATE_B | RATE_C | TAP | SHIFT | BR_STATUS | ANGMIN | ANGMAX | P_in | Q_in | P_out | Q_out
1 | 2 | 1.2344 | 0.47478 | 1.2458e-09 | 0 | 0 | 0 | 0 | 0 | 1 | -90 | 90 | -0.092459 | -0.023173 | 0.092572 | 0.023216
2 | 4 | 2.9775 | 1.1452 | 3.0049e-09 | 0 | 0 | 0 | 0 | 0 | 1 | -90 | 90 | 0.0062798 | 0.001572 | -0.0062785 | -0.0015719
4 | 9 | 4.0999 | 1.5769 | 4.1375e-09 | 0 | 0 | 0 | 0 | 0 | 1 | -90 | 90 | 0.0034212 | 0.00085577 | -0.0034207 | -0.00085599
9 | 7 | 1.5668 | 0.6026 | 1.5811e-09 | 0 | 0 | 0 | 0 | 0 | 1 | -90 | 90 | 0.0034207 | 0.00085599 | -0.0034205 | -0.00085607
7 | 6 | 14.2122 | 5.4662 | 1.4343e-08 | 0 | 0 | 0 | 0 | 0 | 1 | -90 | 90 | 0.0034205 | 0.00085607 | -0.0034188 | -0.00085682