## bus_data
BUS_I | BUS_TYPE | Pd | Qd | Gs | Bs | area | Vm | Va | baseKV | zone | Vmax | Vmin
1 | 1 | 0.056683 | 0.014206 | 0 | 0 | 1 | 0.99529 | -0.032947 | 0.4 | 1 | 1.1 | 0.9
2 | 1 | 0 | 0 | 0 | 0 | 1 | 0.99623 | -0.026406 | 0.4 | 1 | 1.1 | 0.9
4 | 3 | 0.087315 | 0.021883 | 0 | 0 | 1 | 1 | 0 | 0.4 | 1 | 1.1 | 0.9
5 | 1 | 0 | 0 | 0 | 0 | 1 | 0.99935 | -0.0045396 | 0.4 | 1 | 1.1 | 0.9
7 | 1 | 0 | 0 | 0 | 0 | 1 | 0.99895 | -0.0073884 | 0.4 | 1 | 1.1 | 0.9
8 | 1 | 0.002584 | 0.00064762 | 0 | 0 | 1 | 0.99846 | -0.010802 | 0.4 | 1 | 1.1 | 0.9
9 | 1 | 0.004922 | 0.0012336 | 0 | 0 | 1 | 0.99826 | -0.01221 | 0.4 | 1 | 1.1 | 0.9

## generator_data
GEN_BUS | PG | QG | QMAX | QMIN | VG | MBASE | GEN_STATUS | PMAX | PMIN
4 | 0.15178 | 0.038072 | 10 | -10 | 1 | 100 | 1 | 10 | 0

## branch_data
F_BUS | T_BUS | BR_R | BR_X | BR_B | RATE_A | RATE_B | RATE_C | TAP | SHIFT | BR_STATUS | ANGMIN | ANGMAX | P_in | Q_in | P_out | Q_out
1 | 2 | 1.4905 | 0.57327 | 1.5042e-09 | 0 | 0 | 0 | 0 | 0 | 1 | -90 | 90 | -0.056683 | -0.014206 | 0.056735 | 0.014226
2 | 4 | 6.0446 | 2.3249 | 6.1001e-09 | 0 | 0 | 0 | 0 | 0 | 1 | -90 | 90 | -0.056735 | -0.014226 | 0.056943 | 0.014305
4 | 5 | 7.8582 | 3.0224 | 7.9303e-09 | 0 | 0 | 0 | 0 | 0 | 1 | -90 | 90 | 0.0075182 | 0.0018836 | -0.0075135 | -0.0018826
5 | 7 | 4.9292 | 1.8959 | 4.9744e-09 | 0 | 0 | 0 | 0 | 0 | 1 | -90 | 90 | 0.0075135 | 0.0018826 | -0.0075105 | -0.001882
7 | 8 | 5.9053 | 2.2713 | 5.9594e-09 | 0 | 0 | 0 | 0 | 0 | 1 | -90 | 90 | 0.0075105 | 0.001882 | -0.007507 | -0.0018812
8 | 9 | 3.7119 | 1.4277 | 3.746e-09 | 0 | 0 | 0 | 0 | 0 | 1 | -90 | 90 | 0.004923 | 0.0012336 | -0.004922 | -0.0012336