## bus_data
BUS_I | BUS_TYPE | Pd | Qd | Gs | Bs | area | Vm | Va | baseKV | zone | Vmax | Vmin
1 | 1 | 0.00061554 | 0.00015427 | 0 | 0 | 1 | 0.98096 | -0.13375 | 0.4 | 1 | 1.1 | 0.9
2 | 1 | 0.0016636 | 0.00041693 | 0 | 0 | 1 | 0.98096 | -0.13379 | 0.4 | 1 | 1.1 | 0.9
3 | 1 | 0 | 0 | 0 | 0 | 1 | 0.98276 | -0.12097 | 0.4 | 1 | 1.1 | 0.9
4 | 1 | 0.0018116 | 0.00045404 | 0 | 0 | 1 | 0.98053 | -0.13687 | 0.4 | 1 | 1.1 | 0.9
5 | 1 | 0.001118 | 0.00028021 | 0 | 0 | 1 | 0.98266 | -0.12166 | 0.4 | 1 | 1.1 | 0.9
16 | 1 | 0.003136 | 0.00078595 | 0 | 0 | 1 | 0.99279 | -0.050076 | 0.4 | 1 | 1.1 | 0.9
14 | 1 | 0 | 0 | 0 | 0 | 1 | 0.99365 | -0.044103 | 0.4 | 1 | 1.1 | 0.9
11 | 1 | 0.00068905 | 0.00017269 | 0 | 0 | 1 | 0.98012 | -0.13982 | 0.4 | 1 | 1.1 | 0.9
10 | 1 | 0.00052867 | 0.0001325 | 0 | 0 | 1 | 0.9801 | -0.13994 | 0.4 | 1 | 1.1 | 0.9
6 | 1 | 0.0012875 | 0.00032267 | 0 | 0 | 1 | 0.97576 | -0.1711 | 0.4 | 1 | 1.1 | 0.9
7 | 1 | 0 | 0 | 0 | 0 | 1 | 0.97568 | -0.17164 | 0.4 | 1 | 1.1 | 0.9
8 | 1 | 0.0049825 | 0.0012487 | 0 | 0 | 1 | 0.9758 | -0.17078 | 0.4 | 1 | 1.1 | 0.9
9 | 1 | 0 | 0 | 0 | 0 | 1 | 0.97543 | -0.17347 | 0.4 | 1 | 1.1 | 0.9
12 | 1 | 0 | 0 | 0 | 0 | 1 | 0.97965 | -0.14316 | 0.4 | 1 | 1.1 | 0.9
87 | 1 | 0.001906 | 0.0004777 | 0 | 0 | 1 | 0.97534 | -0.17406 | 0.4 | 1 | 1.1 | 0.9
13 | 1 | 0.0053227 | 0.001334 | 0 | 0 | 1 | 0.99389 | -0.042368 | 0.4 | 1 | 1.1 | 0.9
15 | 1 | 0 | 0 | 0 | 0 | 1 | 0.9952 | -0.033216 | 0.4 | 1 | 1.1 | 0.9
17 | 1 | 0 | 0 | 0 | 0 | 1 | 0.99318 | -0.047319 | 0.4 | 1 | 1.1 | 0.9
18 | 1 | 0.00086684 | 0.00021725 | 0 | 0 | 1 | 0.99658 | -0.023623 | 0.4 | 1 | 1.1 | 0.9
41 | 1 | 0 | 0 | 0 | 0 | 1 | 0.99125 | -0.06071 | 0.4 | 1 | 1.1 | 0.9
75 | 1 | 0.0067547 | 0.0016929 | 0 | 0 | 1 | 0.99215 | -0.05454 | 0.4 | 1 | 1.1 | 0.9
42 | 1 | 0.0010144 | 0.00025424 | 0 | 0 | 1 | 0.99904 | -0.0066533 | 0.4 | 1 | 1.1 | 0.9
56 | 1 | 0.0016107 | 0.00040367 | 0 | 0 | 1 | 0.99119 | -0.061133 | 0.4 | 1 | 1.1 | 0.9
40 | 1 | 0.00060572 | 0.00015181 | 0 | 0 | 1 | 0.99061 | -0.065183 | 0.4 | 1 | 1.1 | 0.9
72 | 1 | 0.0047672 | 0.0011948 | 0 | 0 | 1 | 0.99197 | -0.055837 | 0.4 | 1 | 1.1 | 0.9
43 | 3 | 0.0073374 | 0.0018389 | 0 | 0 | 1 | 1 | 0 | 0.4 | 1 | 1.1 | 0.9
19 | 1 | 0.00037407 | 9.3751e-05 | 0 | 0 | 1 | 0.972 | -0.19744 | 0.4 | 1 | 1.1 | 0.9
20 | 1 | 0 | 0 | 0 | 0 | 1 | 0.97201 | -0.19734 | 0.4 | 1 | 1.1 | 0.9
21 | 1 | 0 | 0 | 0 | 0 | 1 | 0.97193 | -0.19793 | 0.4 | 1 | 1.1 | 0.9
22 | 1 | 0.0014333 | 0.00035923 | 0 | 0 | 1 | 0.97221 | -0.19587 | 0.4 | 1 | 1.1 | 0.9
54 | 1 | 0.0011916 | 0.00029864 | 0 | 0 | 1 | 0.97271 | -0.19221 | 0.4 | 1 | 1.1 | 0.9
52 | 1 | 0.001485 | 0.00037217 | 0 | 0 | 1 | 0.97278 | -0.19174 | 0.4 | 1 | 1.1 | 0.9
76 | 1 | 0.00064013 | 0.00016043 | 0 | 0 | 1 | 0.97188 | -0.19827 | 0.4 | 1 | 1.1 | 0.9
77 | 1 | 0 | 0 | 0 | 0 | 1 | 0.97186 | -0.19841 | 0.4 | 1 | 1.1 | 0.9
23 | 1 | 0.0012088 | 0.00030294 | 0 | 0 | 1 | 0.9885 | -0.079967 | 0.4 | 1 | 1.1 | 0.9
24 | 1 | 0.00082809 | 0.00020754 | 0 | 0 | 1 | 0.98788 | -0.084332 | 0.4 | 1 | 1.1 | 0.9
25 | 1 | 0.0010363 | 0.00025973 | 0 | 0 | 1 | 0.98913 | -0.075567 | 0.4 | 1 | 1.1 | 0.9
26 | 1 | 0.0011693 | 0.00029307 | 0 | 0 | 1 | 0.98708 | -0.089963 | 0.4 | 1 | 1.1 | 0.9
27 | 1 | 0.0021588 | 0.00054103 | 0 | 0 | 1 | 0.98982 | -0.070717 | 0.4 | 1 | 1.1 | 0.9
68 | 1 | 0.00067764 | 0.00016983 | 0 | 0 | 1 | 0.98665 | -0.092984 | 0.4 | 1 | 1.1 | 0.9
33 | 1 | 0.00039731 | 9.9575e-05 | 0 | 0 | 1 | 0.98658 | -0.09345 | 0.4 | 1 | 1.1 | 0.9
28 | 1 | 0.00096293 | 0.00024133 | 0 | 0 | 1 | 0.98522 | -0.10309 | 0.4 | 1 | 1.1 | 0.9
29 | 1 | 0.0022479 | 0.00056337 | 0 | 0 | 1 | 0.98488 | -0.10547 | 0.4 | 1 | 1.1 | 0.9
30 | 1 | 0 | 0 | 0 | 0 | 1 | 0.98528 | -0.1026 | 0.4 | 1 | 1.1 | 0.9
31 | 1 | 0.0033919 | 0.00085009 | 0 | 0 | 1 | 0.98455 | -0.10781 | 0.4 | 1 | 1.1 | 0.9
32 | 1 | 0.0011537 | 0.00028914 | 0 | 0 | 1 | 0.98452 | -0.10798 | 0.4 | 1 | 1.1 | 0.9
39 | 1 | 0.002002 | 0.00050174 | 0 | 0 | 1 | 0.98454 | -0.10789 | 0.4 | 1 | 1.1 | 0.9
44 | 1 | 0 | 0 | 0 | 0 | 1 | 0.98431 | -0.10947 | 0.4 | 1 | 1.1 | 0.9
46 | 1 | 0.001798 | 0.00045062 | 0 | 0 | 1 | 0.98391 | -0.11232 | 0.4 | 1 | 1.1 | 0.9
34 | 1 | 0.0059017 | 0.0014791 | 0 | 0 | 1 | 0.9725 | -0.19363 | 0.4 | 1 | 1.1 | 0.9
35 | 1 | 0.0025965 | 0.00065075 | 0 | 0 | 1 | 0.97297 | -0.19025 | 0.4 | 1 | 1.1 | 0.9
36 | 1 | 0.003861 | 0.00096765 | 0 | 0 | 1 | 0.97199 | -0.19732 | 0.4 | 1 | 1.1 | 0.9
37 | 1 | 0.0048101 | 0.0012055 | 0 | 0 | 1 | 0.97339 | -0.18725 | 0.4 | 1 | 1.1 | 0.9
38 | 1 | 0.0026088 | 0.00065383 | 0 | 0 | 1 | 0.97177 | -0.19895 | 0.4 | 1 | 1.1 | 0.9
61 | 1 | 0 | 0 | 0 | 0 | 1 | 0.97455 | -0.17896 | 0.4 | 1 | 1.1 | 0.9
74 | 1 | 0.0035652 | 0.00089353 | 0 | 0 | 1 | 0.97171 | -0.19933 | 0.4 | 1 | 1.1 | 0.9
62 | 1 | 0.0018992 | 0.00047597 | 0 | 0 | 1 | 0.97619 | -0.16717 | 0.4 | 1 | 1.1 | 0.9
63 | 1 | 0 | 0 | 0 | 0 | 1 | 0.97432 | -0.18058 | 0.4 | 1 | 1.1 | 0.9
67 | 1 | 0.0026794 | 0.00067151 | 0 | 0 | 1 | 0.97154 | -0.20061 | 0.4 | 1 | 1.1 | 0.9
64 | 1 | 0.001225 | 0.00030701 | 0 | 0 | 1 | 0.99115 | -0.061446 | 0.4 | 1 | 1.1 | 0.9
45 | 1 | 0.0019202 | 0.00048125 | 0 | 0 | 1 | 0.97152 | -0.20072 | 0.4 | 1 | 1.1 | 0.9
66 | 1 | 0.0020589 | 0.000516 | 0 | 0 | 1 | 0.97152 | -0.20072 | 0.4 | 1 | 1.1 | 0.9
55 | 1 | 0.0032526 | 0.00081517 | 0 | 0 | 1 | 0.98353 | -0.11496 | 0.4 | 1 | 1.1 | 0.9
50 | 1 | 0.0021297 | 0.00053374 | 0 | 0 | 1 | 0.98299 | -0.11882 | 0.4 | 1 | 1.1 | 0.9
47 | 1 | 0.0057125 | 0.0014317 | 0 | 0 | 1 | 0.9821 | -0.12508 | 0.4 | 1 | 1.1 | 0.9
48 | 1 | 0.0022718 | 0.00056937 | 0 | 0 | 1 | 0.98242 | -0.12287 | 0.4 | 1 | 1.1 | 0.9
49 | 1 | 0.0026343 | 0.00066021 | 0 | 0 | 1 | 0.98155 | -0.12898 | 0.4 | 1 | 1.1 | 0.9
51 | 1 | 0.0021577 | 0.00054077 | 0 | 0 | 1 | 0.98148 | -0.12948 | 0.4 | 1 | 1.1 | 0.9
58 | 1 | 0.0017769 | 0.00044533 | 0 | 0 | 1 | 0.98081 | -0.13428 | 0.4 | 1 | 1.1 | 0.9
57 | 1 | 0.002026 | 0.00050777 | 0 | 0 | 1 | 0.9803 | -0.13788 | 0.4 | 1 | 1.1 | 0.9
53 | 1 | 0.0015011 | 0.0003762 | 0 | 0 | 1 | 0.9728 | -0.19161 | 0.4 | 1 | 1.1 | 0.9
85 | 1 | 0.0018069 | 0.00045284 | 0 | 0 | 1 | 0.97363 | -0.1856 | 0.4 | 1 | 1.1 | 0.9
86 | 1 | 0.0012582 | 0.00031533 | 0 | 0 | 1 | 0.97397 | -0.18315 | 0.4 | 1 | 1.1 | 0.9
78 | 1 | 0.00039336 | 9.8586e-05 | 0 | 0 | 1 | 0.97185 | -0.19851 | 0.4 | 1 | 1.1 | 0.9
59 | 1 | 0.0017856 | 0.00044752 | 0 | 0 | 1 | 0.97917 | -0.14591 | 0.4 | 1 | 1.1 | 0.9
60 | 1 | 0.0028311 | 0.00070954 | 0 | 0 | 1 | 0.97862 | -0.14982 | 0.4 | 1 | 1.1 | 0.9
79 | 1 | 0.0017129 | 0.00042929 | 0 | 0 | 1 | 0.97788 | -0.15511 | 0.4 | 1 | 1.1 | 0.9
80 | 1 | 0.0013252 | 0.00033213 | 0 | 0 | 1 | 0.97711 | -0.16058 | 0.4 | 1 | 1.1 | 0.9
83 | 1 | 0.0013324 | 0.00033392 | 0 | 0 | 1 | 0.97647 | -0.16515 | 0.4 | 1 | 1.1 | 0.9
69 | 1 | 0.0048562 | 0.0012171 | 0 | 0 | 1 | 0.99104 | -0.062405 | 0.4 | 1 | 1.1 | 0.9
70 | 1 | 0.0054182 | 0.0013579 | 0 | 0 | 1 | 0.99112 | -0.061807 | 0.4 | 1 | 1.1 | 0.9
71 | 1 | 0.0054207 | 0.0013586 | 0 | 0 | 1 | 0.98999 | -0.069821 | 0.4 | 1 | 1.1 | 0.9
73 | 1 | 0.0033058 | 0.00082851 | 0 | 0 | 1 | 0.98997 | -0.069949 | 0.4 | 1 | 1.1 | 0.9
81 | 1 | 0.0029301 | 0.00073434 | 0 | 0 | 1 | 0.98946 | -0.073566 | 0.4 | 1 | 1.1 | 0.9
82 | 1 | 0.0040279 | 0.0010095 | 0 | 0 | 1 | 0.98911 | -0.076057 | 0.4 | 1 | 1.1 | 0.9
84 | 1 | 0.0021287 | 0.00053351 | 0 | 0 | 1 | 0.98903 | -0.076561 | 0.4 | 1 | 1.1 | 0.9

## generator_data
GEN_BUS | PG | QG | QMAX | QMIN | VG | MBASE | GEN_STATUS | PMAX | PMIN
43 | 0.17005 | 0.042955 | 10 | -10 | 1 | 100 | 1 | 10 | 0

## branch_data
F_BUS | T_BUS | BR_R | BR_X | BR_B | RATE_A | RATE_B | RATE_C | TAP | SHIFT | BR_STATUS | ANGMIN | ANGMAX | P_in | Q_in | P_out | Q_out
1 | 2 | 0.034187 | 0.013149 | 3.4501e-11 | 0 | 0 | 0 | 0 | 0 | 1 | -90 | 90 | 0.012913 | 0.0032352 | -0.012913 | -0.0032352
1 | 3 | 11.8563 | 4.5601 | 1.1965e-08 | 0 | 0 | 0 | 0 | 0 | 1 | -90 | 90 | -0.013529 | -0.0033895 | 0.013553 | 0.0033976
2 | 4 | 3.4282 | 1.3186 | 3.4597e-09 | 0 | 0 | 0 | 0 | 0 | 1 | -90 | 90 | 0.01125 | 0.0028183 | -0.011245 | -0.0028168
3 | 5 | 7.7811 | 2.9927 | 7.8525e-09 | 0 | 0 | 0 | 0 | 0 | 1 | -90 | 90 | 0.0011181 | 0.00027949 | -0.001118 | -0.00028021
3 | 16 | 61.3177 | 23.5837 | 6.188e-08 | 0 | 0 | 0 | 0 | 0 | 1 | -90 | 90 | -0.014671 | -0.003677 | 0.014816 | 0.0037268
4 | 11 | 3.9152 | 1.5058 | 3.9511e-09 | 0 | 0 | 0 | 0 | 0 | 1 | -90 | 90 | 0.0094335 | 0.0023627 | -0.0094296 | -0.0023616
16 | 14 | 4.2989 | 1.6534 | 4.3384e-09 | 0 | 0 | 0 | 0 | 0 | 1 | -90 | 90 | -0.017952 | -0.0045128 | 0.017967 | 0.0045181
14 | 13 | 1.2497 | 0.48066 | 1.2612e-09 | 0 | 0 | 0 | 0 | 0 | 1 | -90 | 90 | -0.017967 | -0.0045181 | 0.017972 | 0.0045196
11 | 10 | 0.17209 | 0.066189 | 1.7367e-10 | 0 | 0 | 0 | 0 | 0 | 1 | -90 | 90 | 0.0087406 | 0.0021889 | -0.0087404 | -0.0021889
10 | 12 | 4.899 | 1.8842 | 4.944e-09 | 0 | 0 | 0 | 0 | 0 | 1 | -90 | 90 | 0.0082117 | 0.0020564 | -0.0082081 | -0.0020555
6 | 7 | 3.4924 | 1.3432 | 3.5245e-09 | 0 | 0 | 0 | 0 | 0 | 1 | -90 | 90 | 0.0019068 | 0.00047616 | -0.0019067 | -0.00047644
6 | 8 | 1.2216 | 0.46983 | 1.2328e-09 | 0 | 0 | 0 | 0 | 0 | 1 | -90 | 90 | -0.0031942 | -0.00079882 | 0.0031944 | 0.00079876
7 | 9 | 11.8994 | 4.5767 | 1.2009e-08 | 0 | 0 | 0 | 0 | 0 | 1 | -90 | 90 | 0.0019067 | 0.00047644 | -0.0019062 | -0.0004774
8 | 12 | 41.9098 | 16.1191 | 4.2294e-08 | 0 | 0 | 0 | 0 | 0 | 1 | -90 | 90 | -0.0081768 | -0.0020475 | 0.0082081 | 0.0020555
9 | 87 | 3.8139 | 1.4669 | 3.8489e-09 | 0 | 0 | 0 | 0 | 0 | 1 | -90 | 90 | 0.0019062 | 0.0004774 | -0.001906 | -0.0004777
13 | 15 | 5.087 | 1.9565 | 5.1337e-09 | 0 | 0 | 0 | 0 | 0 | 1 | -90 | 90 | -0.023294 | -0.0058536 | 0.023324 | 0.0058645
15 | 17 | 1.3436 | 0.51675 | 4.0676e-09 | 0 | 0 | 0 | 0 | 0 | 1 | -90 | 90 | 0.13676 | 0.034491 | -0.13649 | -0.034388
15 | 18 | 0.78273 | 0.30105 | 2.3697e-09 | 0 | 0 | 0 | 0 | 0 | 1 | -90 | 90 | -0.16008 | -0.040356 | 0.1603 | 0.040438
17 | 41 | 1.7977 | 0.69143 | 5.4427e-09 | 0 | 0 | 0 | 0 | 0 | 1 | -90 | 90 | 0.096784 | 0.024426 | -0.096603 | -0.024357
17 | 75 | 2.3388 | 0.89955 | 2.3603e-09 | 0 | 0 | 0 | 0 | 0 | 1 | -90 | 90 | 0.039706 | 0.0099616 | -0.039666 | -0.0099466
18 | 42 | 1.3824 | 0.53168 | 4.1852e-09 | 0 | 0 | 0 | 0 | 0 | 1 | -90 | 90 | -0.16117 | -0.040656 | 0.16155 | 0.040803
41 | 56 | 1.9111 | 0.73503 | 1.9286e-09 | 0 | 0 | 0 | 0 | 0 | 1 | -90 | 90 | 0.0028359 | 0.00071025 | -0.0028357 | -0.00071038
41 | 40 | 0.61743 | 0.23747 | 1.8693e-09 | 0 | 0 | 0 | 0 | 0 | 1 | -90 | 90 | 0.093767 | 0.023647 | -0.093708 | -0.023624
75 | 72 | 0.50592 | 0.19459 | 5.1057e-10 | 0 | 0 | 0 | 0 | 0 | 1 | -90 | 90 | 0.032911 | 0.0082537 | -0.032905 | -0.0082514
42 | 43 | 0.54039 | 0.20784 | 1.636e-09 | 0 | 0 | 0 | 0 | 0 | 1 | -90 | 90 | -0.16257 | -0.041057 | 0.16272 | 0.041116
56 | 64 | 3.2657 | 1.256 | 3.2957e-09 | 0 | 0 | 0 | 0 | 0 | 1 | -90 | 90 | 0.001225 | 0.00030671 | -0.001225 | -0.00030701
40 | 27 | 0.76769 | 0.29527 | 2.3242e-09 | 0 | 0 | 0 | 0 | 0 | 1 | -90 | 90 | 0.093102 | 0.023472 | -0.09303 | -0.023445
72 | 70 | 2.7204 | 1.0463 | 2.7453e-09 | 0 | 0 | 0 | 0 | 0 | 1 | -90 | 90 | 0.028138 | 0.0070567 | -0.028115 | -0.007048
19 | 20 | 3.2522 | 1.2508 | 3.282e-09 | 0 | 0 | 0 | 0 | 0 | 1 | -90 | 90 | -0.00037406 | -9.3751e-05 | 0.00037407 | 9.3443e-05
20 | 21 | 7.0221 | 2.7008 | 7.0865e-09 | 0 | 0 | 0 | 0 | 0 | 1 | -90 | 90 | 0.0010336 | 0.00025734 | -0.0010335 | -0.00025797
20 | 22 | 12.6261 | 4.8562 | 1.2742e-08 | 0 | 0 | 0 | 0 | 0 | 1 | -90 | 90 | -0.0014077 | -0.00035078 | 0.001408 | 0.00034968
21 | 76 | 4.0514 | 1.5582 | 4.0886e-09 | 0 | 0 | 0 | 0 | 0 | 1 | -90 | 90 | 0.0010335 | 0.00025797 | -0.0010335 | -0.00025834
22 | 54 | 15.7191 | 6.0458 | 1.5863e-08 | 0 | 0 | 0 | 0 | 0 | 1 | -90 | 90 | -0.0028413 | -0.00070891 | 0.0028427 | 0.00070796
54 | 52 | 1.4111 | 0.54272 | 1.424e-09 | 0 | 0 | 0 | 0 | 0 | 1 | -90 | 90 | -0.0040343 | -0.0010066 | 0.0040345 | 0.0010066
52 | 53 | 0.29604 | 0.11386 | 2.9876e-10 | 0 | 0 | 0 | 0 | 0 | 1 | -90 | 90 | -0.0055195 | -0.0013787 | 0.0055196 | 0.0013788
76 | 77 | 4.2662 | 1.6408 | 4.3054e-09 | 0 | 0 | 0 | 0 | 0 | 1 | -90 | 90 | 0.00039337 | 9.7907e-05 | -0.00039336 | -9.8311e-05
77 | 78 | 2.9129 | 1.1203 | 2.9396e-09 | 0 | 0 | 0 | 0 | 0 | 1 | -90 | 90 | 0.00039336 | 9.8311e-05 | -0.00039335 | -9.8587e-05
23 | 24 | 0.63335 | 0.2436 | 1.9175e-09 | 0 | 0 | 0 | 0 | 0 | 1 | -90 | 90 | 0.08851 | 0.022297 | -0.088456 | -0.022276
23 | 25 | 0.63061 | 0.24254 | 1.9092e-09 | 0 | 0 | 0 | 0 | 0 | 1 | -90 | 90 | -0.089718 | -0.0226 | 0.089774 | 0.022621
24 | 26 | 0.82384 | 0.31686 | 2.4942e-09 | 0 | 0 | 0 | 0 | 0 | 1 | -90 | 90 | 0.087627 | 0.022069 | -0.087558 | -0.022042
25 | 27 | 0.68797 | 0.2646 | 2.0828e-09 | 0 | 0 | 0 | 0 | 0 | 1 | -90 | 90 | -0.09081 | -0.02288 | 0.090871 | 0.022904
26 | 68 | 0.44736 | 0.17206 | 1.3544e-09 | 0 | 0 | 0 | 0 | 0 | 1 | -90 | 90 | 0.086389 | 0.021749 | -0.086353 | -0.021735
68 | 33 | 0.069475 | 0.026721 | 2.1034e-10 | 0 | 0 | 0 | 0 | 0 | 1 | -90 | 90 | 0.085675 | 0.021566 | -0.085669 | -0.021563
33 | 30 | 1.3698 | 0.52684 | 4.1471e-09 | 0 | 0 | 0 | 0 | 0 | 1 | -90 | 90 | 0.085272 | 0.021464 | -0.085163 | -0.021422
28 | 29 | 3.9425 | 1.5164 | 3.9787e-09 | 0 | 0 | 0 | 0 | 0 | 1 | -90 | 90 | 0.007646 | 0.0019159 | -0.0076435 | -0.0019153
28 | 30 | 0.71621 | 0.27547 | 7.2278e-10 | 0 | 0 | 0 | 0 | 0 | 1 | -90 | 90 | -0.0086089 | -0.0021572 | 0.0086095 | 0.0021574
29 | 31 | 5.4659 | 2.1023 | 5.5161e-09 | 0 | 0 | 0 | 0 | 0 | 1 | -90 | 90 | 0.0053956 | 0.0013519 | -0.0053938 | -0.0013518
30 | 32 | 0.89504 | 0.34424 | 2.7097e-09 | 0 | 0 | 0 | 0 | 0 | 1 | -90 | 90 | 0.076554 | 0.019265 | -0.076496 | -0.019243
31 | 39 | 0.50258 | 0.1933 | 5.072e-10 | 0 | 0 | 0 | 0 | 0 | 1 | -90 | 90 | 0.002002 | 0.0005017 | -0.002002 | -0.00050174
32 | 44 | 0.2518 | 0.096847 | 7.6233e-10 | 0 | 0 | 0 | 0 | 0 | 1 | -90 | 90 | 0.075343 | 0.018954 | -0.075327 | -0.018948
44 | 46 | 0.47939 | 0.18438 | 1.4514e-09 | 0 | 0 | 0 | 0 | 0 | 1 | -90 | 90 | 0.075327 | 0.018948 | -0.075297 | -0.018937
46 | 55 | 0.45582 | 0.17532 | 1.38e-09 | 0 | 0 | 0 | 0 | 0 | 1 | -90 | 90 | 0.073499 | 0.018486 | -0.073472 | -0.018476
34 | 35 | 1.8477 | 0.71067 | 1.8647e-09 | 0 | 0 | 0 | 0 | 0 | 1 | -90 | 90 | -0.022608 | -0.0056673 | 0.022619 | 0.0056712
34 | 36 | 2.7191 | 1.0458 | 2.744e-09 | 0 | 0 | 0 | 0 | 0 | 1 | -90 | 90 | 0.016706 | 0.0041882 | -0.016698 | -0.0041852
35 | 37 | 1.468 | 0.56462 | 1.4815e-09 | 0 | 0 | 0 | 0 | 0 | 1 | -90 | 90 | -0.025215 | -0.0063219 | 0.025225 | 0.0063258
36 | 38 | 1.5568 | 0.59875 | 1.571e-09 | 0 | 0 | 0 | 0 | 0 | 1 | -90 | 90 | 0.012837 | 0.0032175 | -0.012834 | -0.0032165
37 | 61 | 3.4136 | 1.3129 | 3.445e-09 | 0 | 0 | 0 | 0 | 0 | 1 | -90 | 90 | -0.030036 | -0.0075313 | 0.03007 | 0.0075443
38 | 74 | 0.45883 | 0.17647 | 4.6304e-10 | 0 | 0 | 0 | 0 | 0 | 1 | -90 | 90 | 0.010225 | 0.0025627 | -0.010225 | -0.0025625
61 | 62 | 3.6395 | 1.3998 | 3.6729e-09 | 0 | 0 | 0 | 0 | 0 | 1 | -90 | 90 | -0.04017 | -0.010071 | 0.040236 | 0.010096
61 | 63 | 1.9854 | 0.7636 | 2.0036e-09 | 0 | 0 | 0 | 0 | 0 | 1 | -90 | 90 | 0.0101 | 0.0025269 | -0.010098 | -0.0025263
74 | 67 | 2.3648 | 0.90954 | 2.3865e-09 | 0 | 0 | 0 | 0 | 0 | 1 | -90 | 90 | 0.0066595 | 0.001669 | -0.0066584 | -0.0016688
62 | 83 | 0.5946 | 0.22869 | 6.0005e-10 | 0 | 0 | 0 | 0 | 0 | 1 | -90 | 90 | -0.042135 | -0.010572 | 0.042147 | 0.010577
63 | 86 | 3.1259 | 1.2023 | 3.1546e-09 | 0 | 0 | 0 | 0 | 0 | 1 | -90 | 90 | 0.010098 | 0.0025263 | -0.010094 | -0.0025252
67 | 66 | 0.33312 | 0.12812 | 3.3618e-10 | 0 | 0 | 0 | 0 | 0 | 1 | -90 | 90 | 0.0039791 | 0.00099725 | -0.003979 | -0.00099726
45 | 66 | 0.023507 | 0.0090413 | 2.3723e-11 | 0 | 0 | 0 | 0 | 0 | 1 | -90 | 90 | -0.0019202 | -0.00048126 | 0.0019202 | 0.00048126
55 | 50 | 0.69728 | 0.26818 | 2.111e-09 | 0 | 0 | 0 | 0 | 0 | 1 | -90 | 90 | 0.07022 | 0.017661 | -0.070182 | -0.017646
50 | 48 | 0.75301 | 0.28962 | 2.2798e-09 | 0 | 0 | 0 | 0 | 0 | 1 | -90 | 90 | 0.068052 | 0.017113 | -0.068014 | -0.017098
47 | 48 | 0.42607 | 0.16387 | 1.2899e-09 | 0 | 0 | 0 | 0 | 0 | 1 | -90 | 90 | -0.065722 | -0.016521 | 0.065742 | 0.016529
47 | 49 | 0.8206 | 0.31561 | 2.4844e-09 | 0 | 0 | 0 | 0 | 0 | 1 | -90 | 90 | 0.060009 | 0.015089 | -0.059977 | -0.015077
49 | 51 | 0.11044 | 0.042479 | 3.3437e-10 | 0 | 0 | 0 | 0 | 0 | 1 | -90 | 90 | 0.057342 | 0.014417 | -0.057338 | -0.014415
51 | 58 | 1.0961 | 0.42156 | 2.2122e-09 | 0 | 0 | 0 | 0 | 0 | 1 | -90 | 90 | 0.055181 | 0.013875 | -0.055144 | -0.013861
58 | 57 | 0.84984 | 0.32686 | 8.5764e-10 | 0 | 0 | 0 | 0 | 0 | 1 | -90 | 90 | 0.053367 | 0.013415 | -0.05334 | -0.013405
57 | 59 | 1.9675 | 0.75674 | 1.9856e-09 | 0 | 0 | 0 | 0 | 0 | 1 | -90 | 90 | 0.051314 | 0.012897 | -0.051257 | -0.012876
53 | 85 | 10.4983 | 4.0378 | 1.0595e-08 | 0 | 0 | 0 | 0 | 0 | 1 | -90 | 90 | -0.0070206 | -0.001755 | 0.0070264 | 0.0017562
85 | 86 | 3.4226 | 1.3164 | 3.454e-09 | 0 | 0 | 0 | 0 | 0 | 1 | -90 | 90 | -0.0088332 | -0.002209 | 0.0088362 | 0.0022098
59 | 60 | 0.99155 | 0.38136 | 1.0006e-09 | 0 | 0 | 0 | 0 | 0 | 1 | -90 | 90 | 0.049471 | 0.012428 | -0.049444 | -0.012418
60 | 79 | 1.4216 | 0.54677 | 1.4346e-09 | 0 | 0 | 0 | 0 | 0 | 1 | -90 | 90 | 0.046613 | 0.011708 | -0.046579 | -0.011695
79 | 80 | 1.5226 | 0.58562 | 1.5366e-09 | 0 | 0 | 0 | 0 | 0 | 1 | -90 | 90 | 0.044866 | 0.011266 | -0.044832 | -0.011253
80 | 83 | 1.3095 | 0.50365 | 1.3215e-09 | 0 | 0 | 0 | 0 | 0 | 1 | -90 | 90 | 0.043507 | 0.010921 | -0.043479 | -0.01091
69 | 70 | 0.33701 | 0.12962 | 3.401e-10 | 0 | 0 | 0 | 0 | 0 | 1 | -90 | 90 | -0.022695 | -0.0056894 | 0.022697 | 0.0056901
69 | 71 | 5.3173 | 2.0451 | 5.3661e-09 | 0 | 0 | 0 | 0 | 0 | 1 | -90 | 90 | 0.017839 | 0.0044723 | -0.01782 | -0.0044658
71 | 73 | 0.13184 | 0.050708 | 1.3305e-10 | 0 | 0 | 0 | 0 | 0 | 1 | -90 | 90 | 0.0124 | 0.0031072 | -0.012399 | -0.0031072
73 | 81 | 5.0744 | 1.9517 | 5.121e-09 | 0 | 0 | 0 | 0 | 0 | 1 | -90 | 90 | 0.0090935 | 0.0022787 | -0.009089 | -0.0022774
81 | 82 | 5.1535 | 1.9821 | 5.2008e-09 | 0 | 0 | 0 | 0 | 0 | 1 | -90 | 90 | 0.0061589 | 0.0015431 | -0.0061568 | -0.0015428
82 | 84 | 3.0173 | 1.1605 | 3.045e-09 | 0 | 0 | 0 | 0 | 0 | 1 | -90 | 90 | 0.0021289 | 0.00053327 | -0.0021287 | -0.00053351