## bus_data
BUS_I | BUS_TYPE | Pd | Qd | Gs | Bs | area | Vm | Va | baseKV | zone | Vmax | Vmin
134 | 1 | 0.0014031 | 0.00035165 | 0 | 0 | 1 | 0.97274 | -0.19166 | 0.4 | 1 | 1.1 | 0.9
135 | 1 | 0.00081248 | 0.00020363 | 0 | 0 | 1 | 0.97306 | -0.18933 | 0.4 | 1 | 1.1 | 0.9
136 | 1 | 0 | 0 | 0 | 0 | 1 | 0.97229 | -0.19488 | 0.4 | 1 | 1.1 | 0.9
137 | 1 | 0.00075128 | 0.00018829 | 0 | 0 | 1 | 0.97315 | -0.18871 | 0.4 | 1 | 1.1 | 0.9
8 | 1 | 0.0013227 | 0.0003315 | 0 | 0 | 1 | 0.97442 | -0.18104 | 0.4 | 1 | 1.1 | 0.9
9 | 1 | 0.00034096 | 8.5452e-05 | 0 | 0 | 1 | 0.97441 | -0.18111 | 0.4 | 1 | 1.1 | 0.9
10 | 1 | 0.00069545 | 0.0001743 | 0 | 0 | 1 | 0.97444 | -0.18088 | 0.4 | 1 | 1.1 | 0.9
12 | 1 | 0 | 0 | 0 | 0 | 1 | 0.97457 | -0.17997 | 0.4 | 1 | 1.1 | 0.9
138 | 1 | 0 | 0 | 0 | 0 | 1 | 0.97182 | -0.19828 | 0.4 | 1 | 1.1 | 0.9
15 | 1 | 0.0021361 | 0.00053536 | 0 | 0 | 1 | 0.97462 | -0.17959 | 0.4 | 1 | 1.1 | 0.9
139 | 1 | 0.0038721 | 0.00097044 | 0 | 0 | 1 | 0.97325 | -0.18796 | 0.4 | 1 | 1.1 | 0.9
140 | 1 | 0.0077383 | 0.0019394 | 0 | 0 | 1 | 0.97057 | -0.20729 | 0.4 | 1 | 1.1 | 0.9
17 | 1 | 0.00072371 | 0.00018138 | 0 | 0 | 1 | 0.97467 | -0.17919 | 0.4 | 1 | 1.1 | 0.9
128 | 1 | 0.0023172 | 0.00058074 | 0 | 0 | 1 | 0.9733 | -0.18761 | 0.4 | 1 | 1.1 | 0.9
18 | 1 | 0.0001779 | 4.4587e-05 | 0 | 0 | 1 | 0.97473 | -0.17876 | 0.4 | 1 | 1.1 | 0.9
19 | 1 | 0.00056052 | 0.00014048 | 0 | 0 | 1 | 0.97481 | -0.17825 | 0.4 | 1 | 1.1 | 0.9
29 | 1 | 0.00072966 | 0.00018287 | 0 | 0 | 1 | 0.97481 | -0.17825 | 0.4 | 1 | 1.1 | 0.9
20 | 1 | 0.00020733 | 5.1962e-05 | 0 | 0 | 1 | 0.97557 | -0.17276 | 0.4 | 1 | 1.1 | 0.9
21 | 1 | 0.001076 | 0.00026968 | 0 | 0 | 1 | 0.97534 | -0.17442 | 0.4 | 1 | 1.1 | 0.9
22 | 1 | 0 | 0 | 0 | 0 | 1 | 0.97615 | -0.16856 | 0.4 | 1 | 1.1 | 0.9
23 | 1 | 0.00078747 | 0.00019736 | 0 | 0 | 1 | 0.97516 | -0.17569 | 0.4 | 1 | 1.1 | 0.9
24 | 1 | 0 | 0 | 0 | 0 | 1 | 0.98073 | -0.13584 | 0.4 | 1 | 1.1 | 0.9
25 | 1 | 0.00036672 | 9.1908e-05 | 0 | 0 | 1 | 0.97509 | -0.17623 | 0.4 | 1 | 1.1 | 0.9
28 | 1 | 0.0029218 | 0.00073226 | 0 | 0 | 1 | 0.98221 | -0.12526 | 0.4 | 1 | 1.1 | 0.9
26 | 1 | 0.00026565 | 6.6577e-05 | 0 | 0 | 1 | 0.9803 | -0.13887 | 0.4 | 1 | 1.1 | 0.9
30 | 1 | 0.00026953 | 6.7552e-05 | 0 | 0 | 1 | 0.97488 | -0.17773 | 0.4 | 1 | 1.1 | 0.9
27 | 1 | 0.0026062 | 0.00065318 | 0 | 0 | 1 | 0.9802 | -0.13962 | 0.4 | 1 | 1.1 | 0.9
104 | 1 | 0 | 0 | 0 | 0 | 1 | 0.99085 | -0.064046 | 0.4 | 1 | 1.1 | 0.9
33 | 1 | 0.0025114 | 0.0006294 | 0 | 0 | 1 | 0.99076 | -0.064037 | 0.4 | 1 | 1.1 | 0.9
34 | 1 | 0.0062604 | 0.001569 | 0 | 0 | 1 | 0.99021 | -0.067891 | 0.4 | 1 | 1.1 | 0.9
35 | 1 | 0 | 0 | 0 | 0 | 1 | 0.99087 | -0.063254 | 0.4 | 1 | 1.1 | 0.9
36 | 1 | 0.00087413 | 0.00021908 | 0 | 0 | 1 | 0.99002 | -0.06924 | 0.4 | 1 | 1.1 | 0.9
37 | 1 | 0.0018182 | 0.00045567 | 0 | 0 | 1 | 0.98996 | -0.069609 | 0.4 | 1 | 1.1 | 0.9
38 | 1 | 0.0015941 | 0.00039951 | 0 | 0 | 1 | 0.99192 | -0.0559 | 0.4 | 1 | 1.1 | 0.9
39 | 1 | 0.0023436 | 0.00058736 | 0 | 0 | 1 | 0.98986 | -0.070395 | 0.4 | 1 | 1.1 | 0.9
40 | 1 | 0.0009238 | 0.00023153 | 0 | 0 | 1 | 0.98849 | -0.079864 | 0.4 | 1 | 1.1 | 0.9
41 | 1 | 0.0019114 | 0.00047904 | 0 | 0 | 1 | 0.99286 | -0.049367 | 0.4 | 1 | 1.1 | 0.9
61 | 1 | 0.0021778 | 0.00054582 | 0 | 0 | 1 | 0.98969 | -0.071591 | 0.4 | 1 | 1.1 | 0.9
42 | 1 | 0.0049501 | 0.0012406 | 0 | 0 | 1 | 0.98816 | -0.082181 | 0.4 | 1 | 1.1 | 0.9
108 | 1 | 0.0020543 | 0.00051486 | 0 | 0 | 1 | 0.99595 | -0.027882 | 0.4 | 1 | 1.1 | 0.9
43 | 1 | 0 | 0 | 0 | 0 | 1 | 0.98309 | -0.11784 | 0.4 | 1 | 1.1 | 0.9
44 | 1 | 0.0095539 | 0.0023944 | 0 | 0 | 1 | 0.97764 | -0.15652 | 0.4 | 1 | 1.1 | 0.9
45 | 1 | 0 | 0 | 0 | 0 | 1 | 0.98276 | -0.12017 | 0.4 | 1 | 1.1 | 0.9
100 | 1 | 0 | 0 | 0 | 0 | 1 | 0.97715 | -0.15999 | 0.4 | 1 | 1.1 | 0.9
141 | 1 | 0.00071648 | 0.00017957 | 0 | 0 | 1 | 0.98168 | -0.12791 | 0.4 | 1 | 1.1 | 0.9
142 | 1 | 0.0028948 | 0.0007255 | 0 | 0 | 1 | 0.98149 | -0.12923 | 0.4 | 1 | 1.1 | 0.9
98 | 1 | 0.0032231 | 0.00080778 | 0 | 0 | 1 | 0.97651 | -0.1646 | 0.4 | 1 | 1.1 | 0.9
99 | 1 | 0.014818 | 0.0037138 | 0 | 0 | 1 | 0.9752 | -0.17396 | 0.4 | 1 | 1.1 | 0.9
101 | 1 | 0 | 0 | 0 | 0 | 1 | 0.97415 | -0.18153 | 0.4 | 1 | 1.1 | 0.9
102 | 1 | 0.006585 | 0.0016503 | 0 | 0 | 1 | 0.97399 | -0.18266 | 0.4 | 1 | 1.1 | 0.9
122 | 1 | 0.0046826 | 0.0011736 | 0 | 0 | 1 | 0.97387 | -0.1835 | 0.4 | 1 | 1.1 | 0.9
103 | 1 | 0.018165 | 0.0045526 | 0 | 0 | 1 | 0.99249 | -0.052528 | 0.4 | 1 | 1.1 | 0.9
105 | 1 | 0 | 0 | 0 | 0 | 1 | 0.9937 | -0.044007 | 0.4 | 1 | 1.1 | 0.9
106 | 3 | 0 | 0 | 0 | 0 | 1 | 1 | 0 | 0.4 | 1 | 1.1 | 0.9
107 | 1 | 0.0022333 | 0.00055973 | 0 | 0 | 1 | 0.99291 | -0.049587 | 0.4 | 1 | 1.1 | 0.9
126 | 1 | 0.0023178 | 0.0005809 | 0 | 0 | 1 | 0.97372 | -0.18461 | 0.4 | 1 | 1.1 | 0.9
127 | 1 | 0.0023168 | 0.00058063 | 0 | 0 | 1 | 0.97362 | -0.18535 | 0.4 | 1 | 1.1 | 0.9

## generator_data
GEN_BUS | PG | QG | QMAX | QMIN | VG | MBASE | GEN_STATUS | PMAX | PMIN
106 | 0.12936 | 0.032694 | 10 | -10 | 1 | 100 | 1 | 10 | 0

## branch_data
F_BUS | T_BUS | BR_R | BR_X | BR_B | RATE_A | RATE_B | RATE_C | TAP | SHIFT | BR_STATUS | ANGMIN | ANGMAX | P_in | Q_in | P_out | Q_out
134 | 135 | 3.1433 | 1.209 | 3.1721e-09 | 0 | 0 | 0 | 0 | 0 | 1 | -90 | 90 | -0.009158 | -0.0022951 | 0.0091609 | 0.002296
134 | 136 | 5.1144 | 1.9671 | 5.1613e-09 | 0 | 0 | 0 | 0 | 0 | 1 | -90 | 90 | 0.0077549 | 0.0019435 | -0.0077514 | -0.0019427
135 | 137 | 0.7649 | 0.29419 | 7.7192e-10 | 0 | 0 | 0 | 0 | 0 | 1 | -90 | 90 | -0.0099734 | -0.0024996 | 0.0099743 | 0.0024999
136 | 138 | 5.3932 | 2.0743 | 5.4427e-09 | 0 | 0 | 0 | 0 | 0 | 1 | -90 | 90 | 0.0077514 | 0.0019427 | -0.0077478 | -0.0019418
137 | 139 | 0.8556 | 0.32908 | 8.6345e-10 | 0 | 0 | 0 | 0 | 0 | 1 | -90 | 90 | -0.010726 | -0.0026882 | 0.010727 | 0.0026885
8 | 9 | 2.3972 | 0.92199 | 2.4192e-09 | 0 | 0 | 0 | 0 | 0 | 1 | -90 | 90 | 0.00034096 | 8.5224e-05 | -0.00034095 | -8.5453e-05
8 | 10 | 1.2024 | 0.46246 | 1.2134e-09 | 0 | 0 | 0 | 0 | 0 | 1 | -90 | 90 | -0.0016636 | -0.00041672 | 0.0016637 | 0.00041662
10 | 12 | 4.7604 | 1.8309 | 4.8041e-09 | 0 | 0 | 0 | 0 | 0 | 1 | -90 | 90 | -0.0023591 | -0.00059092 | 0.0023594 | 0.00059058
12 | 15 | 2.0138 | 0.77454 | 2.0323e-09 | 0 | 0 | 0 | 0 | 0 | 1 | -90 | 90 | -0.0023594 | -0.00059058 | 0.0023595 | 0.00059043
138 | 140 | 14.3053 | 5.502 | 1.4437e-08 | 0 | 0 | 0 | 0 | 0 | 1 | -90 | 90 | 0.0077478 | 0.0019418 | -0.0077381 | -0.0019394
15 | 17 | 1.0803 | 0.41549 | 1.0902e-09 | 0 | 0 | 0 | 0 | 0 | 1 | -90 | 90 | -0.0044956 | -0.0011258 | 0.0044959 | 0.0011258
139 | 128 | 0.29544 | 0.11363 | 2.9815e-10 | 0 | 0 | 0 | 0 | 0 | 1 | -90 | 90 | -0.014599 | -0.0036589 | 0.014599 | 0.0036592
17 | 18 | 1.0165 | 0.39097 | 1.0259e-09 | 0 | 0 | 0 | 0 | 0 | 1 | -90 | 90 | -0.0052196 | -0.0013072 | 0.0052199 | 0.0013072
128 | 127 | 1.6547 | 0.63643 | 1.6699e-09 | 0 | 0 | 0 | 0 | 0 | 1 | -90 | 90 | -0.016916 | -0.0042399 | 0.016922 | 0.0042418
18 | 19 | 1.1759 | 0.45227 | 1.1867e-09 | 0 | 0 | 0 | 0 | 0 | 1 | -90 | 90 | -0.0053978 | -0.0013518 | 0.0053982 | 0.0013518
19 | 29 | 0.001787 | 0.00068731 | 1.8034e-12 | 0 | 0 | 0 | 0 | 0 | 1 | -90 | 90 | -0.0059587 | -0.0014923 | 0.0059587 | 0.0014923
29 | 30 | 0.964 | 0.37077 | 9.7285e-10 | 0 | 0 | 0 | 0 | 0 | 1 | -90 | 90 | -0.0066883 | -0.0016752 | 0.0066888 | 0.0016753
20 | 21 | 2.2331 | 0.85889 | 2.2536e-09 | 0 | 0 | 0 | 0 | 0 | 1 | -90 | 90 | 0.0091941 | 0.0023031 | -0.0091919 | -0.0023025
20 | 22 | 5.5299 | 2.1269 | 5.5806e-09 | 0 | 0 | 0 | 0 | 0 | 1 | -90 | 90 | -0.0094014 | -0.0023551 | 0.0094068 | 0.0023567
21 | 23 | 1.9339 | 0.7438 | 1.9516e-09 | 0 | 0 | 0 | 0 | 0 | 1 | -90 | 90 | 0.0081159 | 0.0020329 | -0.0081145 | -0.0020325
22 | 24 | 43.2829 | 16.6473 | 4.368e-08 | 0 | 0 | 0 | 0 | 0 | 1 | -90 | 90 | -0.0094068 | -0.0023567 | 0.0094496 | 0.0023689
23 | 25 | 0.92126 | 0.35433 | 9.2972e-10 | 0 | 0 | 0 | 0 | 0 | 1 | -90 | 90 | 0.007327 | 0.0018351 | -0.0073265 | -0.001835
24 | 28 | 10.7623 | 4.1393 | 1.0861e-08 | 0 | 0 | 0 | 0 | 0 | 1 | -90 | 90 | -0.012323 | -0.0030876 | 0.012341 | 0.0030935
24 | 26 | 13.1783 | 5.0686 | 1.3299e-08 | 0 | 0 | 0 | 0 | 0 | 1 | -90 | 90 | 0.0028733 | 0.0007187 | -0.0028721 | -0.00071951
25 | 30 | 2.6598 | 1.023 | 2.6842e-09 | 0 | 0 | 0 | 0 | 0 | 1 | -90 | 90 | 0.0069598 | 0.0017431 | -0.0069583 | -0.0017428
28 | 104 | 50.7318 | 19.5122 | 1.0239e-07 | 0 | 0 | 0 | 0 | 0 | 1 | -90 | 90 | -0.015263 | -0.0038257 | 0.015393 | 0.0038658
26 | 27 | 3.621 | 1.3927 | 3.6542e-09 | 0 | 0 | 0 | 0 | 0 | 1 | -90 | 90 | 0.0026065 | 0.00065294 | -0.0026062 | -0.00065318
104 | 103 | 9.6181 | 3.6993 | 1.9413e-08 | 0 | 0 | 0 | 0 | 0 | 1 | -90 | 90 | -0.015393 | -0.0038658 | 0.015418 | 0.0038734
33 | 34 | 4.2208 | 1.6234 | 4.2595e-09 | 0 | 0 | 0 | 0 | 0 | 1 | -90 | 90 | 0.011664 | 0.0029227 | -0.011658 | -0.0029207
33 | 35 | 0.70686 | 0.27187 | 7.1334e-10 | 0 | 0 | 0 | 0 | 0 | 1 | -90 | 90 | -0.014176 | -0.0035521 | 0.014177 | 0.0035526
34 | 36 | 3.1877 | 1.226 | 3.2169e-09 | 0 | 0 | 0 | 0 | 0 | 1 | -90 | 90 | 0.0053976 | 0.0013517 | -0.0053966 | -0.0013517
35 | 37 | 1.1314 | 0.43517 | 2.2836e-09 | 0 | 0 | 0 | 0 | 0 | 1 | -90 | 90 | 0.072734 | 0.018358 | -0.072669 | -0.018334
35 | 38 | 1.0954 | 0.42131 | 2.2109e-09 | 0 | 0 | 0 | 0 | 0 | 1 | -90 | 90 | -0.086911 | -0.021911 | 0.087001 | 0.021945
36 | 39 | 3.2564 | 1.2525 | 3.2863e-09 | 0 | 0 | 0 | 0 | 0 | 1 | -90 | 90 | 0.0045225 | 0.0011326 | -0.0045218 | -0.0011326
37 | 40 | 1.8687 | 0.71875 | 1.8859e-09 | 0 | 0 | 0 | 0 | 0 | 1 | -90 | 90 | 0.070851 | 0.017878 | -0.070749 | -0.017839
38 | 41 | 0.9573 | 0.36819 | 1.9322e-09 | 0 | 0 | 0 | 0 | 0 | 1 | -90 | 90 | -0.088595 | -0.022345 | 0.088676 | 0.022376
39 | 61 | 6.9984 | 2.6917 | 7.0626e-09 | 0 | 0 | 0 | 0 | 0 | 1 | -90 | 90 | 0.0021782 | 0.00054526 | -0.0021778 | -0.00054582
40 | 42 | 0.42713 | 0.16428 | 4.3105e-10 | 0 | 0 | 0 | 0 | 0 | 1 | -90 | 90 | 0.069825 | 0.017607 | -0.069802 | -0.017599
41 | 108 | 3.0933 | 1.1897 | 6.2433e-09 | 0 | 0 | 0 | 0 | 0 | 1 | -90 | 90 | -0.090587 | -0.022855 | 0.090861 | 0.022959
42 | 43 | 7.0418 | 2.7084 | 7.1065e-09 | 0 | 0 | 0 | 0 | 0 | 1 | -90 | 90 | 0.064852 | 0.016358 | -0.06453 | -0.016235
108 | 106 | 3.9524 | 1.5201 | 7.9773e-09 | 0 | 0 | 0 | 0 | 0 | 1 | -90 | 90 | -0.092915 | -0.023474 | 0.093281 | 0.023614
43 | 44 | 8.0152 | 3.0828 | 8.0888e-09 | 0 | 0 | 0 | 0 | 0 | 1 | -90 | 90 | 0.060913 | 0.015332 | -0.060586 | -0.015207
43 | 45 | 8.0715 | 3.1044 | 8.1456e-09 | 0 | 0 | 0 | 0 | 0 | 1 | -90 | 90 | 0.0036168 | 0.00090325 | -0.0036156 | -0.00090359
44 | 100 | 0.84825 | 0.32625 | 8.5603e-10 | 0 | 0 | 0 | 0 | 0 | 1 | -90 | 90 | 0.051032 | 0.012812 | -0.051007 | -0.012803
45 | 141 | 26.8283 | 10.3186 | 2.7074e-08 | 0 | 0 | 0 | 0 | 0 | 1 | -90 | 90 | 0.0036156 | 0.00090359 | -0.0036118 | -0.00090472
100 | 98 | 1.1269 | 0.43341 | 1.1372e-09 | 0 | 0 | 0 | 0 | 0 | 1 | -90 | 90 | 0.051007 | 0.012803 | -0.050975 | -0.01279
141 | 142 | 5.7319 | 2.2046 | 5.7844e-09 | 0 | 0 | 0 | 0 | 0 | 1 | -90 | 90 | 0.0028953 | 0.00072515 | -0.0028948 | -0.0007255
98 | 99 | 2.4371 | 0.93735 | 2.4595e-09 | 0 | 0 | 0 | 0 | 0 | 1 | -90 | 90 | 0.047752 | 0.011983 | -0.04769 | -0.011959
99 | 101 | 2.8532 | 1.0974 | 2.8794e-09 | 0 | 0 | 0 | 0 | 0 | 1 | -90 | 90 | 0.032872 | 0.0082452 | -0.032837 | -0.0082323
101 | 102 | 0.42843 | 0.16478 | 4.3236e-10 | 0 | 0 | 0 | 0 | 0 | 1 | -90 | 90 | 0.032837 | 0.0082323 | -0.032832 | -0.0082303
102 | 122 | 0.39605 | 0.15233 | 3.9969e-10 | 0 | 0 | 0 | 0 | 0 | 1 | -90 | 90 | 0.026247 | 0.00658 | -0.026244 | -0.0065788
122 | 126 | 0.63134 | 0.24282 | 6.3714e-10 | 0 | 0 | 0 | 0 | 0 | 1 | -90 | 90 | 0.021562 | 0.0054053 | -0.021558 | -0.0054041
103 | 105 | 3.2662 | 1.2562 | 6.5923e-09 | 0 | 0 | 0 | 0 | 0 | 1 | -90 | 90 | -0.033583 | -0.008426 | 0.033622 | 0.0084406
105 | 106 | 15.9167 | 6.1218 | 3.2126e-08 | 0 | 0 | 0 | 0 | 0 | 1 | -90 | 90 | -0.035858 | -0.0089978 | 0.036078 | 0.0090794
105 | 107 | 31.9463 | 12.287 | 3.2239e-08 | 0 | 0 | 0 | 0 | 0 | 1 | -90 | 90 | 0.002235 | 0.00055721 | -0.0022333 | -0.00055973
126 | 127 | 0.47519 | 0.18277 | 4.7955e-10 | 0 | 0 | 0 | 0 | 0 | 1 | -90 | 90 | 0.01924 | 0.0048232 | -0.019239 | -0.0048224