## bus_data
BUS_I | BUS_TYPE | Pd | Qd | Gs | Bs | area | Vm | Va | baseKV | zone | Vmax | Vmin
1 | 1 | 0.0058153 | 0.0014575 | 0 | 0 | 1 | 0.97595 | -0.16875 | 0.4 | 1 | 1.1 | 0.9
2 | 1 | 0.020432 | 0.0051207 | 0 | 0 | 1 | 0.97703 | -0.16097 | 0.4 | 1 | 1.1 | 0.9
3 | 1 | 0.0010781 | 0.00027019 | 0 | 0 | 1 | 0.97589 | -0.16919 | 0.4 | 1 | 1.1 | 0.9
4 | 1 | 0 | 0 | 0 | 0 | 1 | 0.98113 | -0.1317 | 0.4 | 1 | 1.1 | 0.9
5 | 1 | 0.0039022 | 0.00097798 | 0 | 0 | 1 | 0.9758 | -0.16984 | 0.4 | 1 | 1.1 | 0.9
91 | 1 | 0 | 0 | 0 | 0 | 1 | 0.98111 | -0.13188 | 0.4 | 1 | 1.1 | 0.9
92 | 1 | 0 | 0 | 0 | 0 | 1 | 0.9835 | -0.11493 | 0.4 | 1 | 1.1 | 0.9
6 | 1 | 0.0060496 | 0.0015162 | 0 | 0 | 1 | 0.97833 | -0.15142 | 0.4 | 1 | 1.1 | 0.9
7 | 1 | 0.0024636 | 0.00061743 | 0 | 0 | 1 | 0.97835 | -0.15132 | 0.4 | 1 | 1.1 | 0.9
8 | 1 | 0 | 0 | 0 | 0 | 1 | 0.9746 | -0.17815 | 0.4 | 1 | 1.1 | 0.9
9 | 1 | 0.0011415 | 0.00028609 | 0 | 0 | 1 | 0.98222 | -0.12379 | 0.4 | 1 | 1.1 | 0.9
10 | 1 | 0.001977 | 0.00049548 | 0 | 0 | 1 | 0.97435 | -0.17995 | 0.4 | 1 | 1.1 | 0.9
12 | 1 | 0 | 0 | 0 | 0 | 1 | 0.97443 | -0.17933 | 0.4 | 1 | 1.1 | 0.9
26 | 1 | 0.0066776 | 0.0016736 | 0 | 0 | 1 | 0.98336 | -0.11574 | 0.4 | 1 | 1.1 | 0.9
29 | 1 | 0.0064961 | 0.0016281 | 0 | 0 | 1 | 0.97408 | -0.18193 | 0.4 | 1 | 1.1 | 0.9
17 | 1 | 0.00076843 | 0.00019259 | 0 | 0 | 1 | 0.97406 | -0.18201 | 0.4 | 1 | 1.1 | 0.9
63 | 1 | 0 | 0 | 0 | 0 | 1 | 0.9744 | -0.17961 | 0.4 | 1 | 1.1 | 0.9
13 | 1 | 0.02174 | 0.0054487 | 0 | 0 | 1 | 0.97204 | -0.19656 | 0.4 | 1 | 1.1 | 0.9
14 | 1 | 0.001726 | 0.00043257 | 0 | 0 | 1 | 0.97194 | -0.19725 | 0.4 | 1 | 1.1 | 0.9
15 | 1 | 0.00031813 | 7.9731e-05 | 0 | 0 | 1 | 0.97299 | -0.18971 | 0.4 | 1 | 1.1 | 0.9
16 | 1 | 0 | 0 | 0 | 0 | 1 | 0.98775 | -0.084856 | 0.4 | 1 | 1.1 | 0.9
27 | 1 | 0 | 0 | 0 | 0 | 1 | 0.98728 | -0.08811 | 0.4 | 1 | 1.1 | 0.9
74 | 1 | 0.0023693 | 0.0005938 | 0 | 0 | 1 | 0.99713 | -0.019717 | 0.4 | 1 | 1.1 | 0.9
18 | 1 | 0.0139 | 0.0034837 | 0 | 0 | 1 | 0.97433 | -0.18041 | 0.4 | 1 | 1.1 | 0.9
19 | 1 | 0.0069103 | 0.0017319 | 0 | 0 | 1 | 0.97547 | -0.17218 | 0.4 | 1 | 1.1 | 0.9
193 | 1 | 0 | 0 | 0 | 0 | 1 | 0.97324 | -0.18844 | 0.4 | 1 | 1.1 | 0.9
20 | 1 | 0 | 0 | 0 | 0 | 1 | 0.97725 | -0.15945 | 0.4 | 1 | 1.1 | 0.9
38 | 1 | 0 | 0 | 0 | 0 | 1 | 0.98047 | -0.13641 | 0.4 | 1 | 1.1 | 0.9
37 | 1 | 0.020498 | 0.0051373 | 0 | 0 | 1 | 0.9765 | -0.16477 | 0.4 | 1 | 1.1 | 0.9
30 | 1 | 0 | 0 | 0 | 0 | 1 | 0.97386 | -0.18358 | 0.4 | 1 | 1.1 | 0.9
31 | 1 | 0 | 0 | 0 | 0 | 1 | 0.97378 | -0.18419 | 0.4 | 1 | 1.1 | 0.9
93 | 1 | 0.00049851 | 0.00012494 | 0 | 0 | 1 | 0.97376 | -0.18434 | 0.4 | 1 | 1.1 | 0.9
86 | 1 | 0.00070151 | 0.00017581 | 0 | 0 | 1 | 0.98 | -0.13979 | 0.4 | 1 | 1.1 | 0.9
61 | 1 | 0.001054 | 0.00026415 | 0 | 0 | 1 | 0.97429 | -0.18036 | 0.4 | 1 | 1.1 | 0.9
62 | 1 | 0.0014705 | 0.00036855 | 0 | 0 | 1 | 0.97431 | -0.18024 | 0.4 | 1 | 1.1 | 0.9
81 | 1 | 0.00039419 | 9.8794e-05 | 0 | 0 | 1 | 0.97437 | -0.17981 | 0.4 | 1 | 1.1 | 0.9
192 | 1 | 0.001519 | 0.0003807 | 0 | 0 | 1 | 0.97285 | -0.19128 | 0.4 | 1 | 1.1 | 0.9
75 | 3 | 0 | 0 | 0 | 0 | 1 | 1 | 0 | 0.4 | 1 | 1.1 | 0.9
76 | 1 | 0.0049354 | 0.0012369 | 0 | 0 | 1 | 0.99102 | -0.062089 | 0.4 | 1 | 1.1 | 0.9
85 | 1 | 0.0065913 | 0.0016519 | 0 | 0 | 1 | 0.97997 | -0.14001 | 0.4 | 1 | 1.1 | 0.9
87 | 1 | 0.0016909 | 0.00042377 | 0 | 0 | 1 | 0.9799 | -0.14047 | 0.4 | 1 | 1.1 | 0.9
90 | 1 | 0.0030764 | 0.00077103 | 0 | 0 | 1 | 0.98082 | -0.13397 | 0.4 | 1 | 1.1 | 0.9

## generator_data
GEN_BUS | PG | QG | QMAX | QMIN | VG | MBASE | GEN_STATUS | PMAX | PMIN
75 | 0.14955 | 0.037899 | 10 | -10 | 1 | 100 | 1 | 10 | 0

## branch_data
F_BUS | T_BUS | BR_R | BR_X | BR_B | RATE_A | RATE_B | RATE_C | TAP | SHIFT | BR_STATUS | ANGMIN | ANGMAX | P_in | Q_in | P_out | Q_out
1 | 2 | 8.9468 | 3.4411 | 9.0289e-09 | 0 | 0 | 0 | 0 | 0 | 1 | -90 | 90 | -0.010796 | -0.0027056 | 0.010808 | 0.0027092
1 | 3 | 1.0997 | 0.42298 | 1.1098e-09 | 0 | 0 | 0 | 0 | 0 | 1 | -90 | 90 | 0.0049808 | 0.0012481 | -0.0049805 | -0.0012481
2 | 4 | 11.6992 | 4.4997 | 1.1807e-08 | 0 | 0 | 0 | 0 | 0 | 1 | -90 | 90 | -0.031239 | -0.0078299 | 0.031366 | 0.0078776
3 | 5 | 2.0674 | 0.79514 | 2.0863e-09 | 0 | 0 | 0 | 0 | 0 | 1 | -90 | 90 | 0.0039025 | 0.00097792 | -0.0039021 | -0.00097799
4 | 91 | 0.71175 | 0.27375 | 7.1828e-10 | 0 | 0 | 0 | 0 | 0 | 1 | -90 | 90 | 0.0030774 | 0.0007705 | -0.0030773 | -0.00077054
4 | 92 | 6.1387 | 2.3611 | 6.1951e-09 | 0 | 0 | 0 | 0 | 0 | 1 | -90 | 90 | -0.034444 | -0.0086481 | 0.034524 | 0.0086784
91 | 90 | 8.5211 | 3.2773 | 8.5993e-09 | 0 | 0 | 0 | 0 | 0 | 1 | -90 | 90 | 0.0030773 | 0.00077054 | -0.0030764 | -0.00077103
92 | 38 | 5.1986 | 1.9994 | 5.2463e-09 | 0 | 0 | 0 | 0 | 0 | 1 | -90 | 90 | 0.052182 | 0.013116 | -0.052027 | -0.013057
92 | 76 | 7.7801 | 2.9923 | 7.8514e-09 | 0 | 0 | 0 | 0 | 0 | 1 | -90 | 90 | -0.086706 | -0.021794 | 0.087349 | 0.022041
6 | 7 | 0.030152 | 0.011597 | 3.0428e-11 | 0 | 0 | 0 | 0 | 0 | 1 | -90 | 90 | -0.042694 | -0.010718 | 0.042694 | 0.010718
6 | 8 | 9.0942 | 3.4978 | 9.1776e-09 | 0 | 0 | 0 | 0 | 0 | 1 | -90 | 90 | 0.036644 | 0.0092017 | -0.036509 | -0.0091504
7 | 9 | 7.6534 | 2.9436 | 7.7236e-09 | 0 | 0 | 0 | 0 | 0 | 1 | -90 | 90 | -0.045158 | -0.011335 | 0.045331 | 0.011401
8 | 10 | 2.4652 | 0.94817 | 2.4879e-09 | 0 | 0 | 0 | 0 | 0 | 1 | -90 | 90 | 0.0089757 | 0.0022441 | -0.0089735 | -0.0022435
8 | 12 | 0.53118 | 0.2043 | 5.3605e-10 | 0 | 0 | 0 | 0 | 0 | 1 | -90 | 90 | 0.027533 | 0.0069063 | -0.027528 | -0.0069047
9 | 26 | 2.1924 | 0.84322 | 2.2125e-09 | 0 | 0 | 0 | 0 | 0 | 1 | -90 | 90 | -0.046473 | -0.011687 | 0.046525 | 0.011707
10 | 29 | 3.4795 | 1.3383 | 3.5115e-09 | 0 | 0 | 0 | 0 | 0 | 1 | -90 | 90 | 0.0069965 | 0.001748 | -0.0069946 | -0.0017476
12 | 17 | 1.3461 | 0.51774 | 1.3585e-09 | 0 | 0 | 0 | 0 | 0 | 1 | -90 | 90 | 0.024609 | 0.0061742 | -0.0246 | -0.0061708
12 | 63 | 1.1473 | 0.44125 | 1.1578e-09 | 0 | 0 | 0 | 0 | 0 | 1 | -90 | 90 | 0.002919 | 0.0007305 | -0.0029189 | -0.00073056
26 | 27 | 6.611 | 2.5427 | 6.6717e-09 | 0 | 0 | 0 | 0 | 0 | 1 | -90 | 90 | -0.053203 | -0.013381 | 0.053408 | 0.013459
29 | 30 | 38.7413 | 14.9005 | 3.9097e-08 | 0 | 0 | 0 | 0 | 0 | 1 | -90 | 90 | 0.00049865 | 0.00011952 | -0.00049855 | -0.00012318
17 | 15 | 3.9957 | 1.5368 | 4.0324e-09 | 0 | 0 | 0 | 0 | 0 | 1 | -90 | 90 | 0.023832 | 0.0059782 | -0.023806 | -0.0059688
63 | 81 | 6.2126 | 2.3895 | 6.2696e-09 | 0 | 0 | 0 | 0 | 0 | 1 | -90 | 90 | 0.0003942 | 9.8204e-05 | -0.00039419 | -9.8795e-05
63 | 62 | 3.0978 | 1.1915 | 3.1262e-09 | 0 | 0 | 0 | 0 | 0 | 1 | -90 | 90 | 0.0025247 | 0.00063236 | -0.0025244 | -0.00063257
13 | 14 | 4.9213 | 1.8928 | 4.9664e-09 | 0 | 0 | 0 | 0 | 0 | 1 | -90 | 90 | 0.0017261 | 0.00043216 | -0.0017259 | -0.00043257
13 | 15 | 3.5973 | 1.3836 | 3.6303e-09 | 0 | 0 | 0 | 0 | 0 | 1 | -90 | 90 | -0.023466 | -0.0058809 | 0.023488 | 0.0058891
16 | 27 | 0.78195 | 0.30075 | 7.8913e-10 | 0 | 0 | 0 | 0 | 0 | 1 | -90 | 90 | 0.053433 | 0.013469 | -0.053408 | -0.013459
16 | 74 | 15.808 | 6.08 | 1.5953e-08 | 0 | 0 | 0 | 0 | 0 | 1 | -90 | 90 | -0.053433 | -0.013468 | 0.053925 | 0.013656
74 | 75 | 4.6359 | 1.783 | 4.6784e-09 | 0 | 0 | 0 | 0 | 0 | 1 | -90 | 90 | -0.056294 | -0.01425 | 0.056451 | 0.01431
18 | 19 | 6.5741 | 2.5285 | 6.6344e-09 | 0 | 0 | 0 | 0 | 0 | 1 | -90 | 90 | -0.015421 | -0.003857 | 0.015439 | 0.0038631
18 | 193 | 63.6781 | 24.4916 | 6.4262e-08 | 0 | 0 | 0 | 0 | 0 | 1 | -90 | 90 | 0.0015212 | 0.00037328 | -0.0015196 | -0.00037874
19 | 20 | 7.0622 | 2.7162 | 7.127e-09 | 0 | 0 | 0 | 0 | 0 | 1 | -90 | 90 | -0.022349 | -0.005595 | 0.022388 | 0.0056095
193 | 192 | 22.9672 | 8.8335 | 2.3178e-08 | 0 | 0 | 0 | 0 | 0 | 1 | -90 | 90 | 0.0015196 | 0.00037874 | -0.001519 | -0.0003807
20 | 38 | 6.7002 | 2.577 | 6.7617e-09 | 0 | 0 | 0 | 0 | 0 | 1 | -90 | 90 | -0.042901 | -0.010752 | 0.043038 | 0.010804
20 | 37 | 3.2304 | 1.2425 | 3.26e-09 | 0 | 0 | 0 | 0 | 0 | 1 | -90 | 90 | 0.020513 | 0.0051428 | -0.020498 | -0.0051373
38 | 86 | 4.7025 | 1.8087 | 4.7457e-09 | 0 | 0 | 0 | 0 | 0 | 1 | -90 | 90 | 0.0089881 | 0.0022525 | -0.0089839 | -0.0022513
30 | 31 | 14.8749 | 5.7211 | 1.5011e-08 | 0 | 0 | 0 | 0 | 0 | 1 | -90 | 90 | 0.00049855 | 0.00012318 | -0.00049851 | -0.00012459
31 | 93 | 3.6706 | 1.4118 | 3.7042e-09 | 0 | 0 | 0 | 0 | 0 | 1 | -90 | 90 | 0.00049851 | 0.00012459 | -0.0004985 | -0.00012494
86 | 85 | 0.33869 | 0.13027 | 3.418e-10 | 0 | 0 | 0 | 0 | 0 | 1 | -90 | 90 | 0.0082824 | 0.0020755 | -0.0082821 | -0.0020754
61 | 62 | 1.3902 | 0.5347 | 1.403e-09 | 0 | 0 | 0 | 0 | 0 | 1 | -90 | 90 | -0.0010539 | -0.00026415 | 0.001054 | 0.00026402
75 | 76 | 8.7906 | 3.381 | 8.8712e-09 | 0 | 0 | 0 | 0 | 0 | 1 | -90 | 90 | 0.093095 | 0.023589 | -0.092285 | -0.023278
85 | 87 | 3.4019 | 1.3084 | 3.4331e-09 | 0 | 0 | 0 | 0 | 0 | 1 | -90 | 90 | 0.0016909 | 0.00042348 | -0.0016908 | -0.00042377