## bus_data
BUS_I | BUS_TYPE | Pd | Qd | Gs | Bs | area | Vm | Va | baseKV | zone | Vmax | Vmin
1 | 1 | 0.0016892 | 0.00042335 | 0 | 0 | 1 | 0.99392 | -0.042501 | 0.4 | 1 | 1.1 | 0.9
2 | 1 | 0.0017363 | 0.00043515 | 0 | 0 | 1 | 0.99473 | -0.036775 | 0.4 | 1 | 1.1 | 0.9
3 | 1 | 0.00089143 | 0.00022341 | 0 | 0 | 1 | 0.99379 | -0.043426 | 0.4 | 1 | 1.1 | 0.9
4 | 1 | 0.0011062 | 0.00027723 | 0 | 0 | 1 | 0.99498 | -0.034987 | 0.4 | 1 | 1.1 | 0.9
5 | 1 | 0.0019681 | 0.00049326 | 0 | 0 | 1 | 0.9933 | -0.046879 | 0.4 | 1 | 1.1 | 0.9
6 | 1 | 0.0020488 | 0.00051349 | 0 | 0 | 1 | 0.99523 | -0.033283 | 0.4 | 1 | 1.1 | 0.9
10 | 1 | 0.00080174 | 0.00020094 | 0 | 0 | 1 | 0.99299 | -0.049032 | 0.4 | 1 | 1.1 | 0.9
18 | 1 | 0.0021001 | 0.00052632 | 0 | 0 | 1 | 0.99575 | -0.029638 | 0.4 | 1 | 1.1 | 0.9
8 | 1 | 0.0015621 | 0.0003915 | 0 | 0 | 1 | 0.99281 | -0.050275 | 0.4 | 1 | 1.1 | 0.9
19 | 1 | 0.0014355 | 0.00035977 | 0 | 0 | 1 | 0.99592 | -0.02843 | 0.4 | 1 | 1.1 | 0.9
7 | 1 | 0.0031917 | 0.00079993 | 0 | 0 | 1 | 0.99239 | -0.053275 | 0.4 | 1 | 1.1 | 0.9
9 | 1 | 0 | 0 | 0 | 0 | 1 | 0.99221 | -0.054546 | 0.4 | 1 | 1.1 | 0.9
29 | 1 | 0.00056509 | 0.00014162 | 0 | 0 | 1 | 0.99031 | -0.068012 | 0.4 | 1 | 1.1 | 0.9
11 | 1 | 0 | 0 | 0 | 0 | 1 | 0.98485 | -0.10622 | 0.4 | 1 | 1.1 | 0.9
92 | 1 | 0.0016941 | 0.00042459 | 0 | 0 | 1 | 0.98517 | -0.10389 | 0.4 | 1 | 1.1 | 0.9
79 | 1 | 0.0027848 | 0.00069793 | 0 | 0 | 1 | 0.98442 | -0.10924 | 0.4 | 1 | 1.1 | 0.9
20 | 1 | 0.0013934 | 0.00034923 | 0 | 0 | 1 | 0.9889 | -0.077967 | 0.4 | 1 | 1.1 | 0.9
21 | 1 | 0.00077318 | 0.00019378 | 0 | 0 | 1 | 0.98896 | -0.077548 | 0.4 | 1 | 1.1 | 0.9
23 | 1 | 0.0010099 | 0.0002531 | 0 | 0 | 1 | 0.98897 | -0.07751 | 0.4 | 1 | 1.1 | 0.9
27 | 1 | 0.001389 | 0.00034812 | 0 | 0 | 1 | 0.98901 | -0.077198 | 0.4 | 1 | 1.1 | 0.9
24 | 1 | 0.00094828 | 0.00023766 | 0 | 0 | 1 | 0.98924 | -0.075538 | 0.4 | 1 | 1.1 | 0.9
25 | 1 | 0.00098479 | 0.00024681 | 0 | 0 | 1 | 0.98917 | -0.076029 | 0.4 | 1 | 1.1 | 0.9
26 | 1 | 0 | 0 | 0 | 0 | 1 | 0.98944 | -0.074177 | 0.4 | 1 | 1.1 | 0.9
28 | 1 | 0.00073144 | 0.00018332 | 0 | 0 | 1 | 0.9898 | -0.071601 | 0.4 | 1 | 1.1 | 0.9
91 | 1 | 0.001899 | 0.00047594 | 0 | 0 | 1 | 0.98588 | -0.098847 | 0.4 | 1 | 1.1 | 0.9
78 | 1 | 0.0026102 | 0.00065417 | 0 | 0 | 1 | 0.98401 | -0.11219 | 0.4 | 1 | 1.1 | 0.9
12 | 3 | 0.0020984 | 0.0005259 | 0 | 0 | 1 | 1 | 0 | 0.4 | 1 | 1.1 | 0.9
13 | 1 | 0 | 0 | 0 | 0 | 1 | 0.9976 | -0.016636 | 0.4 | 1 | 1.1 | 0.9
14 | 1 | 0.00065933 | 0.00016524 | 0 | 0 | 1 | 0.9845 | -0.10747 | 0.4 | 1 | 1.1 | 0.9
16 | 1 | 0.0026434 | 0.00066249 | 0 | 0 | 1 | 0.99682 | -0.022087 | 0.4 | 1 | 1.1 | 0.9
17 | 1 | 0.0021588 | 0.00054104 | 0 | 0 | 1 | 0.99379 | -0.043171 | 0.4 | 1 | 1.1 | 0.9
15 | 1 | 0.0043799 | 0.0010977 | 0 | 0 | 1 | 0.9835 | -0.11454 | 0.4 | 1 | 1.1 | 0.9
103 | 1 | 0.00057594 | 0.00014434 | 0 | 0 | 1 | 0.98299 | -0.11812 | 0.4 | 1 | 1.1 | 0.9
31 | 1 | 0.0016314 | 0.00040886 | 0 | 0 | 1 | 0.97553 | -0.17139 | 0.4 | 1 | 1.1 | 0.9
32 | 1 | 0.00092589 | 0.00023205 | 0 | 0 | 1 | 0.97552 | -0.17144 | 0.4 | 1 | 1.1 | 0.9
37 | 1 | 0.0014863 | 0.00037249 | 0 | 0 | 1 | 0.97595 | -0.16831 | 0.4 | 1 | 1.1 | 0.9
33 | 1 | 0 | 0 | 0 | 0 | 1 | 0.97685 | -0.16184 | 0.4 | 1 | 1.1 | 0.9
34 | 1 | 0.001093 | 0.00027392 | 0 | 0 | 1 | 0.97596 | -0.16826 | 0.4 | 1 | 1.1 | 0.9
36 | 1 | 0 | 0 | 0 | 0 | 1 | 0.97727 | -0.15883 | 0.4 | 1 | 1.1 | 0.9
35 | 1 | 0 | 0 | 0 | 0 | 1 | 0.97629 | -0.16584 | 0.4 | 1 | 1.1 | 0.9
108 | 1 | 0.0072747 | 0.0018232 | 0 | 0 | 1 | 0.97603 | -0.16772 | 0.4 | 1 | 1.1 | 0.9
106 | 1 | 0.0023281 | 0.00058347 | 0 | 0 | 1 | 0.97752 | -0.15706 | 0.4 | 1 | 1.1 | 0.9
49 | 1 | 0.04886 | 0.012246 | 0 | 0 | 1 | 0.97134 | -0.20125 | 0.4 | 1 | 1.1 | 0.9
51 | 1 | 0 | 0 | 0 | 0 | 1 | 0.97543 | -0.17185 | 0.4 | 1 | 1.1 | 0.9
48 | 1 | 0.0035932 | 0.00090055 | 0 | 0 | 1 | 0.97096 | -0.20396 | 0.4 | 1 | 1.1 | 0.9
52 | 1 | 0 | 0 | 0 | 0 | 1 | 0.97604 | -0.16751 | 0.4 | 1 | 1.1 | 0.9
97 | 1 | 0.0077524 | 0.0019429 | 0 | 0 | 1 | 0.97644 | -0.16469 | 0.4 | 1 | 1.1 | 0.9
94 | 1 | 0 | 0 | 0 | 0 | 1 | 0.97793 | -0.15403 | 0.4 | 1 | 1.1 | 0.9
96 | 1 | 0 | 0 | 0 | 0 | 1 | 0.97997 | -0.13951 | 0.4 | 1 | 1.1 | 0.9
93 | 1 | 0.00083079 | 0.00020822 | 0 | 0 | 1 | 0.97765 | -0.15606 | 0.4 | 1 | 1.1 | 0.9
101 | 1 | 0 | 0 | 0 | 0 | 1 | 0.98087 | -0.13319 | 0.4 | 1 | 1.1 | 0.9
99 | 1 | 0.0024647 | 0.00061772 | 0 | 0 | 1 | 0.97991 | -0.13997 | 0.4 | 1 | 1.1 | 0.9
100 | 1 | 0 | 0 | 0 | 0 | 1 | 0.97978 | -0.14089 | 0.4 | 1 | 1.1 | 0.9
104 | 1 | 0.0043794 | 0.0010976 | 0 | 0 | 1 | 0.97985 | -0.14041 | 0.4 | 1 | 1.1 | 0.9
105 | 1 | 0.0007182 | 0.00018 | 0 | 0 | 1 | 0.97816 | -0.1525 | 0.4 | 1 | 1.1 | 0.9
107 | 1 | 0.014075 | 0.0035276 | 0 | 0 | 1 | 0.97548 | -0.17167 | 0.4 | 1 | 1.1 | 0.9
109 | 1 | 0.0026031 | 0.00065239 | 0 | 0 | 1 | 0.97547 | -0.17174 | 0.4 | 1 | 1.1 | 0.9
81 | 1 | 0 | 0 | 0 | 0 | 1 | 0.99134 | -0.060297 | 0.4 | 1 | 1.1 | 0.9
82 | 1 | 0.002773 | 0.00069499 | 0 | 0 | 1 | 0.98977 | -0.071328 | 0.4 | 1 | 1.1 | 0.9
80 | 1 | 0.0017231 | 0.00043186 | 0 | 0 | 1 | 0.98922 | -0.075186 | 0.4 | 1 | 1.1 | 0.9
95 | 1 | 0 | 0 | 0 | 0 | 1 | 0.97758 | -0.15652 | 0.4 | 1 | 1.1 | 0.9
98 | 1 | 0 | 0 | 0 | 0 | 1 | 0.97755 | -0.15677 | 0.4 | 1 | 1.1 | 0.9
110 | 1 | 0.0015569 | 0.00039019 | 0 | 0 | 1 | 0.97749 | -0.1572 | 0.4 | 1 | 1.1 | 0.9
102 | 1 | 0.0019066 | 0.00047785 | 0 | 0 | 1 | 0.97965 | -0.14186 | 0.4 | 1 | 1.1 | 0.9
38 | 1 | 0.0023012 | 0.00057674 | 0 | 0 | 1 | 0.97327 | -0.18902 | 0.4 | 1 | 1.1 | 0.9
39 | 1 | 0 | 0 | 0 | 0 | 1 | 0.97335 | -0.18846 | 0.4 | 1 | 1.1 | 0.9
40 | 1 | 0.0010505 | 0.00026329 | 0 | 0 | 1 | 0.97346 | -0.18763 | 0.4 | 1 | 1.1 | 0.9
44 | 1 | 0 | 0 | 0 | 0 | 1 | 0.97475 | -0.17833 | 0.4 | 1 | 1.1 | 0.9
111 | 1 | 0.0035027 | 0.00087785 | 0 | 0 | 1 | 0.97456 | -0.17971 | 0.4 | 1 | 1.1 | 0.9
43 | 1 | 0 | 0 | 0 | 0 | 1 | 0.97535 | -0.17402 | 0.4 | 1 | 1.1 | 0.9
41 | 1 | 0.0025574 | 0.00064095 | 0 | 0 | 1 | 0.97523 | -0.17489 | 0.4 | 1 | 1.1 | 0.9
42 | 1 | 0.00088645 | 0.00022217 | 0 | 0 | 1 | 0.9752 | -0.17504 | 0.4 | 1 | 1.1 | 0.9
45 | 1 | 0.0042973 | 0.001077 | 0 | 0 | 1 | 0.97941 | -0.14482 | 0.4 | 1 | 1.1 | 0.9
46 | 1 | 0.001755 | 0.00043984 | 0 | 0 | 1 | 0.98055 | -0.13666 | 0.4 | 1 | 1.1 | 0.9
47 | 1 | 0 | 0 | 0 | 0 | 1 | 0.98082 | -0.13474 | 0.4 | 1 | 1.1 | 0.9
66 | 1 | 0.001511 | 0.00037869 | 0 | 0 | 1 | 0.98076 | -0.13516 | 0.4 | 1 | 1.1 | 0.9
65 | 1 | 0.0012605 | 0.00031592 | 0 | 0 | 1 | 0.98176 | -0.12808 | 0.4 | 1 | 1.1 | 0.9
67 | 1 | 0.0017873 | 0.00044794 | 0 | 0 | 1 | 0.98075 | -0.13526 | 0.4 | 1 | 1.1 | 0.9
64 | 1 | 0.003038 | 0.00076139 | 0 | 0 | 1 | 0.98211 | -0.12553 | 0.4 | 1 | 1.1 | 0.9
53 | 1 | 0.0033385 | 0.00083671 | 0 | 0 | 1 | 0.98626 | -0.09608 | 0.4 | 1 | 1.1 | 0.9
54 | 1 | 0 | 0 | 0 | 0 | 1 | 0.98675 | -0.092633 | 0.4 | 1 | 1.1 | 0.9
55 | 1 | 0 | 0 | 0 | 0 | 1 | 0.98405 | -0.11175 | 0.4 | 1 | 1.1 | 0.9
56 | 1 | 0.0020608 | 0.00051648 | 0 | 0 | 1 | 0.98644 | -0.09485 | 0.4 | 1 | 1.1 | 0.9
57 | 1 | 0.00085723 | 0.00021484 | 0 | 0 | 1 | 0.98754 | -0.087031 | 0.4 | 1 | 1.1 | 0.9
58 | 1 | 0.0023807 | 0.00059665 | 0 | 0 | 1 | 0.98273 | -0.12112 | 0.4 | 1 | 1.1 | 0.9
59 | 1 | 0.0023124 | 0.00057955 | 0 | 0 | 1 | 0.98387 | -0.11307 | 0.4 | 1 | 1.1 | 0.9
72 | 1 | 0.0020182 | 0.00050582 | 0 | 0 | 1 | 0.98622 | -0.096384 | 0.4 | 1 | 1.1 | 0.9
63 | 1 | 0.00083931 | 0.00021035 | 0 | 0 | 1 | 0.98245 | -0.12311 | 0.4 | 1 | 1.1 | 0.9
70 | 1 | 0.0032546 | 0.00081568 | 0 | 0 | 1 | 0.98386 | -0.11308 | 0.4 | 1 | 1.1 | 0.9
73 | 1 | 0.0025175 | 0.00063093 | 0 | 0 | 1 | 0.98605 | -0.097583 | 0.4 | 1 | 1.1 | 0.9
61 | 1 | 0 | 0 | 0 | 0 | 1 | 0.98223 | -0.12466 | 0.4 | 1 | 1.1 | 0.9
71 | 1 | 0.0013705 | 0.00034349 | 0 | 0 | 1 | 0.98384 | -0.11324 | 0.4 | 1 | 1.1 | 0.9
60 | 1 | 0.00093249 | 0.0002337 | 0 | 0 | 1 | 0.98219 | -0.12497 | 0.4 | 1 | 1.1 | 0.9
69 | 1 | 0.004784 | 0.001199 | 0 | 0 | 1 | 0.98312 | -0.11851 | 0.4 | 1 | 1.1 | 0.9
75 | 1 | 0.0036841 | 0.00092333 | 0 | 0 | 1 | 0.98327 | -0.11743 | 0.4 | 1 | 1.1 | 0.9
76 | 1 | 0 | 0 | 0 | 0 | 1 | 0.98381 | -0.11362 | 0.4 | 1 | 1.1 | 0.9
74 | 1 | 0.0023697 | 0.00059389 | 0 | 0 | 1 | 0.98589 | -0.098742 | 0.4 | 1 | 1.1 | 0.9
77 | 1 | 0.0024225 | 0.00060713 | 0 | 0 | 1 | 0.98584 | -0.09906 | 0.4 | 1 | 1.1 | 0.9
83 | 1 | 0.0015268 | 0.00038265 | 0 | 0 | 1 | 0.98898 | -0.076958 | 0.4 | 1 | 1.1 | 0.9
84 | 1 | 0.0034601 | 0.00086717 | 0 | 0 | 1 | 0.98847 | -0.080568 | 0.4 | 1 | 1.1 | 0.9
85 | 1 | 0.0018065 | 0.00045276 | 0 | 0 | 1 | 0.98815 | -0.082778 | 0.4 | 1 | 1.1 | 0.9
86 | 1 | 0.0013988 | 0.00035058 | 0 | 0 | 1 | 0.98738 | -0.088237 | 0.4 | 1 | 1.1 | 0.9
87 | 1 | 0.0017826 | 0.00044676 | 0 | 0 | 1 | 0.98736 | -0.088364 | 0.4 | 1 | 1.1 | 0.9
88 | 1 | 0.0021934 | 0.00054972 | 0 | 0 | 1 | 0.98671 | -0.09296 | 0.4 | 1 | 1.1 | 0.9
89 | 1 | 0.0017074 | 0.00042792 | 0 | 0 | 1 | 0.98666 | -0.093369 | 0.4 | 1 | 1.1 | 0.9
90 | 1 | 0.0021669 | 0.00054307 | 0 | 0 | 1 | 0.9859 | -0.098762 | 0.4 | 1 | 1.1 | 0.9

## generator_data
GEN_BUS | PG | QG | QMAX | QMIN | VG | MBASE | GEN_STATUS | PMAX | PMIN
12 | 0.23536 | 0.059536 | 10 | -10 | 1 | 100 | 1 | 10 | 0

## branch_data
F_BUS | T_BUS | BR_R | BR_X | BR_B | RATE_A | RATE_B | RATE_C | TAP | SHIFT | BR_STATUS | ANGMIN | ANGMAX | P_in | Q_in | P_out | Q_out
1 | 2 | 4.1091 | 1.5804 | 4.1468e-09 | 0 | 0 | 0 | 0 | 0 | 1 | -90 | 90 | -0.017944 | -0.0044974 | 0.017958 | 0.0045024
1 | 3 | 0.73253 | 0.28174 | 7.3925e-10 | 0 | 0 | 0 | 0 | 0 | 1 | -90 | 90 | 0.016255 | 0.004074 | -0.016253 | -0.0040733
2 | 4 | 1.1709 | 0.45036 | 1.1817e-09 | 0 | 0 | 0 | 0 | 0 | 1 | -90 | 90 | -0.019694 | -0.0049376 | 0.019699 | 0.0049393
3 | 5 | 2.8907 | 1.1118 | 2.9172e-09 | 0 | 0 | 0 | 0 | 0 | 1 | -90 | 90 | 0.015361 | 0.0038499 | -0.015354 | -0.0038473
4 | 6 | 1.0576 | 0.40677 | 1.0673e-09 | 0 | 0 | 0 | 0 | 0 | 1 | -90 | 90 | -0.020806 | -0.0052166 | 0.02081 | 0.0052184
5 | 10 | 2.0658 | 0.79455 | 2.0848e-09 | 0 | 0 | 0 | 0 | 0 | 1 | -90 | 90 | 0.013386 | 0.0033541 | -0.013382 | -0.0033528
6 | 18 | 2.06 | 0.79232 | 2.0789e-09 | 0 | 0 | 0 | 0 | 0 | 1 | -90 | 90 | -0.022859 | -0.0057319 | 0.022871 | 0.0057361
10 | 8 | 1.2676 | 0.48754 | 1.2792e-09 | 0 | 0 | 0 | 0 | 0 | 1 | -90 | 90 | 0.01258 | 0.0031518 | -0.012578 | -0.0031511
18 | 19 | 0.62545 | 0.24056 | 6.3119e-10 | 0 | 0 | 0 | 0 | 0 | 1 | -90 | 90 | -0.024971 | -0.0062624 | 0.024975 | 0.006264
8 | 7 | 3.4932 | 1.3435 | 3.5252e-09 | 0 | 0 | 0 | 0 | 0 | 1 | -90 | 90 | 0.011016 | 0.0027596 | -0.011011 | -0.0027582
19 | 16 | 3.1097 | 1.196 | 3.1382e-09 | 0 | 0 | 0 | 0 | 0 | 1 | -90 | 90 | -0.026411 | -0.0066237 | 0.026434 | 0.0066324
7 | 9 | 2.0812 | 0.80048 | 2.1003e-09 | 0 | 0 | 0 | 0 | 0 | 1 | -90 | 90 | 0.0078195 | 0.0019583 | -0.0078181 | -0.001958
9 | 29 | 22.038 | 8.4762 | 2.224e-08 | 0 | 0 | 0 | 0 | 0 | 1 | -90 | 90 | 0.0078181 | 0.001958 | -0.0078036 | -0.0019546
29 | 28 | 6.3242 | 2.4324 | 6.3822e-09 | 0 | 0 | 0 | 0 | 0 | 1 | -90 | 90 | 0.0072385 | 0.0018129 | -0.0072349 | -0.0018122
11 | 92 | 2.12 | 0.81539 | 2.1395e-09 | 0 | 0 | 0 | 0 | 0 | 1 | -90 | 90 | -0.01388 | -0.0034794 | 0.013885 | 0.0034809
11 | 79 | 2.7472 | 1.0566 | 2.7724e-09 | 0 | 0 | 0 | 0 | 0 | 1 | -90 | 90 | 0.01388 | 0.0034794 | -0.013875 | -0.0034774
92 | 91 | 4.0996 | 1.5768 | 4.1372e-09 | 0 | 0 | 0 | 0 | 0 | 1 | -90 | 90 | -0.015579 | -0.0039055 | 0.01559 | 0.0039093
79 | 78 | 3.3558 | 1.2907 | 3.3865e-09 | 0 | 0 | 0 | 0 | 0 | 1 | -90 | 90 | 0.01109 | 0.0027795 | -0.011085 | -0.0027781
20 | 21 | 3.8221 | 1.47 | 3.8572e-09 | 0 | 0 | 0 | 0 | 0 | 1 | -90 | 90 | -0.0013934 | -0.00034923 | 0.0013935 | 0.00034888
21 | 23 | 0.22567 | 0.086798 | 2.2774e-10 | 0 | 0 | 0 | 0 | 0 | 1 | -90 | 90 | -0.0021667 | -0.00054266 | 0.0021667 | 0.00054264
23 | 27 | 1.2469 | 0.47958 | 1.2583e-09 | 0 | 0 | 0 | 0 | 0 | 1 | -90 | 90 | -0.0031766 | -0.00079574 | 0.0031767 | 0.00079567
27 | 25 | 3.2593 | 1.2536 | 3.2892e-09 | 0 | 0 | 0 | 0 | 0 | 1 | -90 | 90 | -0.0045657 | -0.0011438 | 0.0045665 | 0.0011437
24 | 25 | 1.1277 | 0.43373 | 1.138e-09 | 0 | 0 | 0 | 0 | 0 | 1 | -90 | 90 | 0.0055516 | 0.0013906 | -0.0055513 | -0.0013906
24 | 26 | 2.6658 | 1.0253 | 2.6902e-09 | 0 | 0 | 0 | 0 | 0 | 1 | -90 | 90 | -0.0064999 | -0.0016283 | 0.0065011 | 0.0016285
26 | 28 | 5.0489 | 1.9419 | 5.0952e-09 | 0 | 0 | 0 | 0 | 0 | 1 | -90 | 90 | -0.0065011 | -0.0016285 | 0.0065035 | 0.0016289
91 | 90 | 0.061708 | 0.023734 | 6.2275e-11 | 0 | 0 | 0 | 0 | 0 | 1 | -90 | 90 | -0.017489 | -0.0043852 | 0.017489 | 0.0043853
78 | 76 | 2.1324 | 0.82014 | 2.1519e-09 | 0 | 0 | 0 | 0 | 0 | 1 | -90 | 90 | 0.008475 | 0.0021239 | -0.0084733 | -0.0021235
12 | 13 | 1.8022 | 0.69316 | 3.6375e-09 | 0 | 0 | 0 | 0 | 0 | 1 | -90 | 90 | 0.12139 | 0.030616 | -0.12111 | -0.030508
12 | 14 | 12.6217 | 4.8545 | 2.5475e-08 | 0 | 0 | 0 | 0 | 0 | 1 | -90 | 90 | 0.11187 | 0.028393 | -0.11019 | -0.027749
13 | 16 | 2.4331 | 0.93581 | 2.4554e-09 | 0 | 0 | 0 | 0 | 0 | 1 | -90 | 90 | 0.029099 | 0.0073031 | -0.029077 | -0.0072948
13 | 17 | 3.769 | 1.4496 | 7.6072e-09 | 0 | 0 | 0 | 0 | 0 | 1 | -90 | 90 | 0.092008 | 0.023205 | -0.091667 | -0.023075
14 | 15 | 0.82073 | 0.31567 | 1.6565e-09 | 0 | 0 | 0 | 0 | 0 | 1 | -90 | 90 | 0.10953 | 0.027584 | -0.10942 | -0.027543
17 | 81 | 2.476 | 0.95232 | 2.4987e-09 | 0 | 0 | 0 | 0 | 0 | 1 | -90 | 90 | 0.089509 | 0.022534 | -0.089295 | -0.022452
15 | 103 | 0.43372 | 0.16682 | 8.754e-10 | 0 | 0 | 0 | 0 | 0 | 1 | -90 | 90 | 0.10504 | 0.026445 | -0.10499 | -0.026425
103 | 101 | 1.8267 | 0.70256 | 3.6869e-09 | 0 | 0 | 0 | 0 | 0 | 1 | -90 | 90 | 0.10441 | 0.02628 | -0.10419 | -0.026197
31 | 32 | 0.66067 | 0.2541 | 6.6673e-10 | 0 | 0 | 0 | 0 | 0 | 1 | -90 | 90 | 0.00092589 | 0.00023199 | -0.00092589 | -0.00023205
31 | 37 | 14.8825 | 5.7241 | 1.5019e-08 | 0 | 0 | 0 | 0 | 0 | 1 | -90 | 90 | -0.0025573 | -0.00064085 | 0.0025584 | 0.00063984
37 | 34 | 0.17214 | 0.066207 | 1.7372e-10 | 0 | 0 | 0 | 0 | 0 | 1 | -90 | 90 | -0.0040446 | -0.0010123 | 0.0040447 | 0.0010123
33 | 34 | 15.4564 | 5.9448 | 1.5598e-08 | 0 | 0 | 0 | 0 | 0 | 1 | -90 | 90 | 0.0051422 | 0.0012865 | -0.0051376 | -0.0012862
33 | 36 | 7.2563 | 2.7909 | 7.3229e-09 | 0 | 0 | 0 | 0 | 0 | 1 | -90 | 90 | -0.0051422 | -0.0012865 | 0.0051443 | 0.0012866
36 | 106 | 0.75882 | 0.29185 | 7.6578e-10 | 0 | 0 | 0 | 0 | 0 | 1 | -90 | 90 | -0.029136 | -0.007304 | 0.029143 | 0.0073066
36 | 35 | 3.6355 | 1.3983 | 3.6689e-09 | 0 | 0 | 0 | 0 | 0 | 1 | -90 | 90 | 0.023992 | 0.0060173 | -0.023968 | -0.0060087
35 | 108 | 0.97316 | 0.37429 | 9.8209e-10 | 0 | 0 | 0 | 0 | 0 | 1 | -90 | 90 | 0.023968 | 0.0060087 | -0.023962 | -0.0060064
108 | 107 | 2.9386 | 1.1302 | 2.9656e-09 | 0 | 0 | 0 | 0 | 0 | 1 | -90 | 90 | 0.016688 | 0.0041832 | -0.016678 | -0.00418
106 | 105 | 1.8057 | 0.69452 | 1.8223e-09 | 0 | 0 | 0 | 0 | 0 | 1 | -90 | 90 | -0.031471 | -0.0078901 | 0.031491 | 0.0078976
49 | 51 | 6.9149 | 2.6596 | 6.9783e-09 | 0 | 0 | 0 | 0 | 0 | 1 | -90 | 90 | -0.052455 | -0.013146 | 0.052669 | 0.013228
49 | 48 | 9.2647 | 3.5633 | 9.3497e-09 | 0 | 0 | 0 | 0 | 0 | 1 | -90 | 90 | 0.0035946 | 0.00090018 | -0.0035932 | -0.00090055
51 | 52 | 1.0269 | 0.39495 | 1.0363e-09 | 0 | 0 | 0 | 0 | 0 | 1 | -90 | 90 | -0.052669 | -0.013228 | 0.052701 | 0.01324
52 | 97 | 0.66602 | 0.25616 | 6.7213e-10 | 0 | 0 | 0 | 0 | 0 | 1 | -90 | 90 | -0.052701 | -0.01324 | 0.052722 | 0.013248
97 | 94 | 2.2028 | 0.84722 | 4.446e-09 | 0 | 0 | 0 | 0 | 0 | 1 | -90 | 90 | -0.060474 | -0.01519 | 0.060564 | 0.015225
94 | 96 | 2.8939 | 1.1131 | 5.841e-09 | 0 | 0 | 0 | 0 | 0 | 1 | -90 | 90 | -0.062953 | -0.015821 | 0.06308 | 0.01587
94 | 93 | 10.5582 | 4.0609 | 1.0655e-08 | 0 | 0 | 0 | 0 | 0 | 1 | -90 | 90 | 0.0023886 | 0.00059686 | -0.0023879 | -0.00059762
96 | 101 | 1.1811 | 0.45427 | 2.3839e-09 | 0 | 0 | 0 | 0 | 0 | 1 | -90 | 90 | -0.067452 | -0.016964 | 0.067512 | 0.016987
96 | 99 | 1.3129 | 0.50495 | 1.3249e-09 | 0 | 0 | 0 | 0 | 0 | 1 | -90 | 90 | 0.0043722 | 0.0010945 | -0.0043719 | -0.0010946
93 | 95 | 3.6889 | 1.4188 | 3.7227e-09 | 0 | 0 | 0 | 0 | 0 | 1 | -90 | 90 | 0.0015571 | 0.00038941 | -0.001557 | -0.00038972
101 | 104 | 2.4738 | 0.95148 | 2.4965e-09 | 0 | 0 | 0 | 0 | 0 | 1 | -90 | 90 | 0.03668 | 0.0092094 | -0.036643 | -0.0091955
99 | 100 | 5.9904 | 2.304 | 6.0454e-09 | 0 | 0 | 0 | 0 | 0 | 1 | -90 | 90 | 0.0019071 | 0.00047684 | -0.0019069 | -0.00047733
100 | 102 | 6.3973 | 2.4605 | 6.456e-09 | 0 | 0 | 0 | 0 | 0 | 1 | -90 | 90 | 0.0019069 | 0.00047733 | -0.0019066 | -0.00047785
104 | 105 | 4.6893 | 1.8036 | 4.7324e-09 | 0 | 0 | 0 | 0 | 0 | 1 | -90 | 90 | 0.032263 | 0.0080979 | -0.032209 | -0.0080776
107 | 109 | 0.34548 | 0.13288 | 3.4865e-10 | 0 | 0 | 0 | 0 | 0 | 1 | -90 | 90 | 0.0026031 | 0.00065237 | -0.0026031 | -0.00065239
81 | 82 | 3.8841 | 1.4939 | 3.9197e-09 | 0 | 0 | 0 | 0 | 0 | 1 | -90 | 90 | 0.036463 | 0.0091602 | -0.036407 | -0.0091391
81 | 80 | 3.626 | 1.3946 | 3.6593e-09 | 0 | 0 | 0 | 0 | 0 | 1 | -90 | 90 | 0.052832 | 0.013291 | -0.052722 | -0.01325
82 | 83 | 2.1413 | 0.82356 | 2.1609e-09 | 0 | 0 | 0 | 0 | 0 | 1 | -90 | 90 | 0.033634 | 0.0084442 | -0.033608 | -0.0084343
80 | 57 | 2.9712 | 1.1428 | 2.9984e-09 | 0 | 0 | 0 | 0 | 0 | 1 | -90 | 90 | 0.050999 | 0.012818 | -0.050915 | -0.012786
95 | 98 | 2.003 | 0.7704 | 2.0214e-09 | 0 | 0 | 0 | 0 | 0 | 1 | -90 | 90 | 0.001557 | 0.00038972 | -0.001557 | -0.0003899
98 | 110 | 3.383 | 1.3011 | 3.414e-09 | 0 | 0 | 0 | 0 | 0 | 1 | -90 | 90 | 0.001557 | 0.0003899 | -0.0015569 | -0.00039019
38 | 39 | 2.9793 | 1.1459 | 3.0067e-09 | 0 | 0 | 0 | 0 | 0 | 1 | -90 | 90 | -0.0023012 | -0.00057674 | 0.0023014 | 0.00057653
39 | 40 | 4.4599 | 1.7154 | 4.5009e-09 | 0 | 0 | 0 | 0 | 0 | 1 | -90 | 90 | -0.0023014 | -0.00057653 | 0.0023017 | 0.0005762
40 | 44 | 34.1242 | 13.1247 | 3.4437e-08 | 0 | 0 | 0 | 0 | 0 | 1 | -90 | 90 | -0.0033522 | -0.00083949 | 0.0033565 | 0.00083788
44 | 111 | 4.8996 | 1.8844 | 4.9445e-09 | 0 | 0 | 0 | 0 | 0 | 1 | -90 | 90 | 0.0035033 | 0.00087764 | -0.0035027 | -0.00087785
44 | 43 | 7.7332 | 2.9743 | 7.8041e-09 | 0 | 0 | 0 | 0 | 0 | 1 | -90 | 90 | -0.0068599 | -0.0017155 | 0.0068639 | 0.0017163
43 | 45 | 35.1038 | 13.5015 | 3.5426e-08 | 0 | 0 | 0 | 0 | 0 | 1 | -90 | 90 | -0.010308 | -0.0025791 | 0.01035 | 0.0025918
43 | 41 | 3.1005 | 1.1925 | 3.1289e-09 | 0 | 0 | 0 | 0 | 0 | 1 | -90 | 90 | 0.0034443 | 0.00086277 | -0.0034439 | -0.00086291
41 | 42 | 2.2131 | 0.85118 | 2.2334e-09 | 0 | 0 | 0 | 0 | 0 | 1 | -90 | 90 | 0.00088647 | 0.00022196 | -0.00088645 | -0.00022217
45 | 46 | 6.9577 | 2.676 | 7.0216e-09 | 0 | 0 | 0 | 0 | 0 | 1 | -90 | 90 | -0.014647 | -0.0036688 | 0.014664 | 0.0036744
46 | 47 | 1.4627 | 0.56257 | 1.4761e-09 | 0 | 0 | 0 | 0 | 0 | 1 | -90 | 90 | -0.016419 | -0.0041143 | 0.016423 | 0.0041158
47 | 66 | 1.6128 | 0.6203 | 1.6276e-09 | 0 | 0 | 0 | 0 | 0 | 1 | -90 | 90 | 0.0032985 | 0.00082649 | -0.0032983 | -0.00082657
47 | 65 | 4.2374 | 1.6298 | 4.2763e-09 | 0 | 0 | 0 | 0 | 0 | 1 | -90 | 90 | -0.019722 | -0.0049423 | 0.01974 | 0.0049489
66 | 67 | 0.69419 | 0.267 | 7.0056e-10 | 0 | 0 | 0 | 0 | 0 | 1 | -90 | 90 | 0.0017873 | 0.00044788 | -0.0017873 | -0.00044794
65 | 64 | 1.5228 | 0.5857 | 1.5368e-09 | 0 | 0 | 0 | 0 | 0 | 1 | -90 | 90 | -0.021 | -0.0052648 | 0.021008 | 0.0052675
64 | 61 | 0.45319 | 0.1743 | 4.5735e-10 | 0 | 0 | 0 | 0 | 0 | 1 | -90 | 90 | -0.024046 | -0.0060289 | 0.024049 | 0.00603
53 | 54 | 1.1357 | 0.43682 | 1.1462e-09 | 0 | 0 | 0 | 0 | 0 | 1 | -90 | 90 | -0.038604 | -0.0096931 | 0.038623 | 0.0097001
53 | 55 | 5.6376 | 2.1683 | 5.6893e-09 | 0 | 0 | 0 | 0 | 0 | 1 | -90 | 90 | 0.035266 | 0.0088564 | -0.035189 | -0.0088275
54 | 56 | 2.4668 | 0.94875 | 2.4894e-09 | 0 | 0 | 0 | 0 | 0 | 1 | -90 | 90 | 0.011396 | 0.0028561 | -0.011393 | -0.0028549
54 | 57 | 1.4258 | 0.54839 | 1.4389e-09 | 0 | 0 | 0 | 0 | 0 | 1 | -90 | 90 | -0.050019 | -0.012556 | 0.050058 | 0.012571
55 | 58 | 4.1906 | 1.6118 | 4.229e-09 | 0 | 0 | 0 | 0 | 0 | 1 | -90 | 90 | 0.02825 | 0.0070886 | -0.028214 | -0.0070749
55 | 59 | 2.4013 | 0.92357 | 2.4233e-09 | 0 | 0 | 0 | 0 | 0 | 1 | -90 | 90 | 0.0069389 | 0.0017388 | -0.0069376 | -0.0017386
56 | 72 | 2.0828 | 0.80107 | 2.1019e-09 | 0 | 0 | 0 | 0 | 0 | 1 | -90 | 90 | 0.0093319 | 0.0023385 | -0.0093299 | -0.0023379
58 | 63 | 0.96784 | 0.37225 | 9.7672e-10 | 0 | 0 | 0 | 0 | 0 | 1 | -90 | 90 | 0.025833 | 0.0064783 | -0.025826 | -0.0064756
59 | 70 | 0.036193 | 0.01392 | 3.6525e-11 | 0 | 0 | 0 | 0 | 0 | 1 | -90 | 90 | 0.0046252 | 0.001159 | -0.0046252 | -0.001159
72 | 73 | 2.0755 | 0.79825 | 2.0945e-09 | 0 | 0 | 0 | 0 | 0 | 1 | -90 | 90 | 0.0073117 | 0.0018321 | -0.0073105 | -0.0018318
63 | 61 | 0.78379 | 0.30146 | 7.9098e-10 | 0 | 0 | 0 | 0 | 0 | 1 | -90 | 90 | 0.024986 | 0.0062653 | -0.024981 | -0.0062633
70 | 71 | 1.4934 | 0.57437 | 1.5071e-09 | 0 | 0 | 0 | 0 | 0 | 1 | -90 | 90 | 0.0013706 | 0.00034336 | -0.0013705 | -0.00034349
73 | 74 | 3.063 | 1.1781 | 3.0911e-09 | 0 | 0 | 0 | 0 | 0 | 1 | -90 | 90 | 0.004793 | 0.0012009 | -0.0047923 | -0.0012009
61 | 60 | 4.0434 | 1.5552 | 4.0805e-09 | 0 | 0 | 0 | 0 | 0 | 1 | -90 | 90 | 0.00093253 | 0.00023332 | -0.00093249 | -0.0002337
69 | 75 | 2.8409 | 1.0927 | 2.867e-09 | 0 | 0 | 0 | 0 | 0 | 1 | -90 | 90 | -0.004784 | -0.001199 | 0.0047847 | 0.001199
75 | 76 | 5.6626 | 2.1779 | 5.7145e-09 | 0 | 0 | 0 | 0 | 0 | 1 | -90 | 90 | -0.0084689 | -0.0021223 | 0.0084733 | 0.0021235
74 | 77 | 1.6591 | 0.6381 | 1.6743e-09 | 0 | 0 | 0 | 0 | 0 | 1 | -90 | 90 | 0.0024226 | 0.00060701 | -0.0024225 | -0.00060713
83 | 84 | 1.4367 | 0.55256 | 1.4498e-09 | 0 | 0 | 0 | 0 | 0 | 1 | -90 | 90 | 0.032081 | 0.0080516 | -0.032065 | -0.0080456
84 | 85 | 0.98522 | 0.37893 | 9.9426e-10 | 0 | 0 | 0 | 0 | 0 | 1 | -90 | 90 | 0.028605 | 0.0071784 | -0.028596 | -0.0071751
85 | 86 | 2.5956 | 0.99831 | 2.6194e-09 | 0 | 0 | 0 | 0 | 0 | 1 | -90 | 90 | 0.02679 | 0.0067224 | -0.02677 | -0.0067148
86 | 87 | 0.063952 | 0.024597 | 6.4539e-11 | 0 | 0 | 0 | 0 | 0 | 1 | -90 | 90 | 0.025371 | 0.0063642 | -0.02537 | -0.0063641
87 | 88 | 2.4769 | 0.95267 | 2.4997e-09 | 0 | 0 | 0 | 0 | 0 | 1 | -90 | 90 | 0.023588 | 0.0059173 | -0.023573 | -0.0059118
88 | 89 | 0.24313 | 0.09351 | 2.4536e-10 | 0 | 0 | 0 | 0 | 0 | 1 | -90 | 90 | 0.021379 | 0.005362 | -0.021378 | -0.0053616
89 | 90 | 3.479 | 1.3381 | 3.5109e-09 | 0 | 0 | 0 | 0 | 0 | 1 | -90 | 90 | 0.019671 | 0.0049337 | -0.019656 | -0.0049284