## bus_data
BUS_I | BUS_TYPE | Pd | Qd | Gs | Bs | area | Vm | Va | baseKV | zone | Vmax | Vmin
1 | 1 | 0.0026846 | 0.00067283 | 0 | 0 | 1 | 0.99609 | -0.027038 | 0.4 | 1 | 1.1 | 0.9
2 | 1 | 0.00084561 | 0.00021193 | 0 | 0 | 1 | 0.99845 | -0.010724 | 0.4 | 1 | 1.1 | 0.9
3 | 1 | 0 | 0 | 0 | 0 | 1 | 0.9953 | -0.0325 | 0.4 | 1 | 1.1 | 0.9
4 | 3 | 0 | 0 | 0 | 0 | 1 | 1 | 0 | 0.4 | 1 | 1.1 | 0.9
5 | 1 | 0.00066955 | 0.0001678 | 0 | 0 | 1 | 0.99527 | -0.032701 | 0.4 | 1 | 1.1 | 0.9
6 | 1 | 0 | 0 | 0 | 0 | 1 | 0.99389 | -0.042289 | 0.4 | 1 | 1.1 | 0.9
7 | 1 | 0.0015946 | 0.00039965 | 0 | 0 | 1 | 0.99995 | -0.00035435 | 0.4 | 1 | 1.1 | 0.9
23 | 1 | 0.00093321 | 0.00023388 | 0 | 0 | 1 | 0.98347 | -0.11515 | 0.4 | 1 | 1.1 | 0.9
8 | 1 | 0.00044861 | 0.00011243 | 0 | 0 | 1 | 0.99527 | -0.032729 | 0.4 | 1 | 1.1 | 0.9
9 | 1 | 0.00044957 | 0.00011267 | 0 | 0 | 1 | 0.99178 | -0.057058 | 0.4 | 1 | 1.1 | 0.9
15 | 1 | 0.0010368 | 0.00025986 | 0 | 0 | 1 | 0.98086 | -0.1336 | 0.4 | 1 | 1.1 | 0.9
16 | 1 | 0.0020456 | 0.00051268 | 0 | 0 | 1 | 0.98055 | -0.13581 | 0.4 | 1 | 1.1 | 0.9
17 | 1 | 0 | 0 | 0 | 0 | 1 | 0.98116 | -0.13149 | 0.4 | 1 | 1.1 | 0.9
18 | 1 | 0 | 0 | 0 | 0 | 1 | 0.98034 | -0.13732 | 0.4 | 1 | 1.1 | 0.9
19 | 1 | 0 | 0 | 0 | 0 | 1 | 0.98122 | -0.13108 | 0.4 | 1 | 1.1 | 0.9
21 | 1 | 0.00045195 | 0.00011327 | 0 | 0 | 1 | 0.98169 | -0.12774 | 0.4 | 1 | 1.1 | 0.9
30 | 1 | 0.001415 | 0.00035463 | 0 | 0 | 1 | 0.97957 | -0.14274 | 0.4 | 1 | 1.1 | 0.9
27 | 1 | 0.00052216 | 0.00013086 | 0 | 0 | 1 | 0.9823 | -0.12343 | 0.4 | 1 | 1.1 | 0.9
22 | 1 | 0.0023718 | 0.00059443 | 0 | 0 | 1 | 0.98314 | -0.11743 | 0.4 | 1 | 1.1 | 0.9
24 | 1 | 0.00053943 | 0.00013519 | 0 | 0 | 1 | 0.98272 | -0.12042 | 0.4 | 1 | 1.1 | 0.9
25 | 1 | 0.00038561 | 9.6642e-05 | 0 | 0 | 1 | 0.98309 | -0.11785 | 0.4 | 1 | 1.1 | 0.9
26 | 1 | 0.00050253 | 0.00012594 | 0 | 0 | 1 | 0.98263 | -0.12104 | 0.4 | 1 | 1.1 | 0.9
28 | 1 | 0.0035234 | 0.00088304 | 0 | 0 | 1 | 0.98289 | -0.11928 | 0.4 | 1 | 1.1 | 0.9
29 | 1 | 0.0014003 | 0.00035094 | 0 | 0 | 1 | 0.98262 | -0.12111 | 0.4 | 1 | 1.1 | 0.9
33 | 1 | 0.0031482 | 0.00078901 | 0 | 0 | 1 | 0.98286 | -0.1195 | 0.4 | 1 | 1.1 | 0.9
31 | 1 | 0 | 0 | 0 | 0 | 1 | 0.97817 | -0.15272 | 0.4 | 1 | 1.1 | 0.9
66 | 1 | 0.0029427 | 0.00073752 | 0 | 0 | 1 | 0.9757 | -0.17035 | 0.4 | 1 | 1.1 | 0.9
32 | 1 | 0.00058769 | 0.00014729 | 0 | 0 | 1 | 0.98273 | -0.12042 | 0.4 | 1 | 1.1 | 0.9
34 | 1 | 0.0024505 | 0.00061415 | 0 | 0 | 1 | 0.98244 | -0.12249 | 0.4 | 1 | 1.1 | 0.9
35 | 1 | 0.0042843 | 0.0010737 | 0 | 0 | 1 | 0.98242 | -0.12259 | 0.4 | 1 | 1.1 | 0.9
36 | 1 | 0.00084786 | 0.00021249 | 0 | 0 | 1 | 0.98238 | -0.1229 | 0.4 | 1 | 1.1 | 0.9
51 | 1 | 0 | 0 | 0 | 0 | 1 | 0.97304 | -0.18944 | 0.4 | 1 | 1.1 | 0.9
70 | 1 | 0 | 0 | 0 | 0 | 1 | 0.99012 | -0.068661 | 0.4 | 1 | 1.1 | 0.9
20 | 1 | 0.0036895 | 0.00092467 | 0 | 0 | 1 | 0.98005 | -0.13938 | 0.4 | 1 | 1.1 | 0.9
48 | 1 | 0.00048543 | 0.00012166 | 0 | 0 | 1 | 0.97228 | -0.19488 | 0.4 | 1 | 1.1 | 0.9
49 | 1 | 0 | 0 | 0 | 0 | 1 | 0.97258 | -0.19275 | 0.4 | 1 | 1.1 | 0.9
47 | 1 | 0.0063069 | 0.0015807 | 0 | 0 | 1 | 0.97152 | -0.20037 | 0.4 | 1 | 1.1 | 0.9
50 | 1 | 0 | 0 | 0 | 0 | 1 | 0.9725 | -0.1933 | 0.4 | 1 | 1.1 | 0.9
59 | 1 | 0.0014542 | 0.00036445 | 0 | 0 | 1 | 0.97186 | -0.19792 | 0.4 | 1 | 1.1 | 0.9
53 | 1 | 0 | 0 | 0 | 0 | 1 | 0.97101 | -0.20405 | 0.4 | 1 | 1.1 | 0.9
55 | 1 | 0 | 0 | 0 | 0 | 1 | 0.97093 | -0.20461 | 0.4 | 1 | 1.1 | 0.9
56 | 1 | 0.0014175 | 0.00035526 | 0 | 0 | 1 | 0.9717 | -0.19909 | 0.4 | 1 | 1.1 | 0.9
52 | 1 | 0.00056179 | 0.0001408 | 0 | 0 | 1 | 0.97082 | -0.2054 | 0.4 | 1 | 1.1 | 0.9
57 | 1 | 0.00063512 | 0.00015918 | 0 | 0 | 1 | 0.97088 | -0.20498 | 0.4 | 1 | 1.1 | 0.9
58 | 1 | 0.0011551 | 0.00028951 | 0 | 0 | 1 | 0.97073 | -0.20603 | 0.4 | 1 | 1.1 | 0.9
65 | 1 | 0.0019439 | 0.00048717 | 0 | 0 | 1 | 0.97082 | -0.20542 | 0.4 | 1 | 1.1 | 0.9
62 | 1 | 0 | 0 | 0 | 0 | 1 | 0.97056 | -0.20729 | 0.4 | 1 | 1.1 | 0.9
63 | 1 | 0.0021099 | 0.0005288 | 0 | 0 | 1 | 0.97046 | -0.208 | 0.4 | 1 | 1.1 | 0.9
61 | 1 | 0.0016379 | 0.0004105 | 0 | 0 | 1 | 0.97044 | -0.20817 | 0.4 | 1 | 1.1 | 0.9
64 | 1 | 0.0032514 | 0.00081487 | 0 | 0 | 1 | 0.97027 | -0.20938 | 0.4 | 1 | 1.1 | 0.9
71 | 1 | 0 | 0 | 0 | 0 | 1 | 0.98986 | -0.07052 | 0.4 | 1 | 1.1 | 0.9
72 | 1 | 0 | 0 | 0 | 0 | 1 | 0.98737 | -0.087988 | 0.4 | 1 | 1.1 | 0.9
10 | 1 | 0.0025904 | 0.00064922 | 0 | 0 | 1 | 0.98917 | -0.075414 | 0.4 | 1 | 1.1 | 0.9
11 | 1 | 0.0015491 | 0.00038824 | 0 | 0 | 1 | 0.98944 | -0.073474 | 0.4 | 1 | 1.1 | 0.9
12 | 1 | 0.0018674 | 0.00046802 | 0 | 0 | 1 | 0.98955 | -0.072696 | 0.4 | 1 | 1.1 | 0.9
13 | 1 | 0.00086774 | 0.00021748 | 0 | 0 | 1 | 0.98964 | -0.072061 | 0.4 | 1 | 1.1 | 0.9
73 | 1 | 0.00081797 | 0.000205 | 0 | 0 | 1 | 0.98985 | -0.070584 | 0.4 | 1 | 1.1 | 0.9
38 | 1 | 0.0025973 | 0.00065095 | 0 | 0 | 1 | 0.97071 | -0.20622 | 0.4 | 1 | 1.1 | 0.9
39 | 1 | 0.0012431 | 0.00031154 | 0 | 0 | 1 | 0.97088 | -0.20499 | 0.4 | 1 | 1.1 | 0.9
45 | 1 | 0.0014848 | 0.00037212 | 0 | 0 | 1 | 0.97109 | -0.20347 | 0.4 | 1 | 1.1 | 0.9
46 | 1 | 0.0013814 | 0.00034621 | 0 | 0 | 1 | 0.97124 | -0.20238 | 0.4 | 1 | 1.1 | 0.9
54 | 1 | 0.003498 | 0.00087669 | 0 | 0 | 1 | 0.97079 | -0.20566 | 0.4 | 1 | 1.1 | 0.9
60 | 1 | 0.0013125 | 0.00032894 | 0 | 0 | 1 | 0.97038 | -0.20862 | 0.4 | 1 | 1.1 | 0.9
40 | 1 | 0.00026426 | 6.6231e-05 | 0 | 0 | 1 | 0.98289 | -0.11971 | 0.4 | 1 | 1.1 | 0.9
41 | 1 | 0.00035069 | 8.7892e-05 | 0 | 0 | 1 | 0.9829 | -0.11963 | 0.4 | 1 | 1.1 | 0.9
43 | 1 | 0.00058716 | 0.00014716 | 0 | 0 | 1 | 0.98295 | -0.1193 | 0.4 | 1 | 1.1 | 0.9
44 | 1 | 0.00064354 | 0.00016129 | 0 | 0 | 1 | 0.98295 | -0.11927 | 0.4 | 1 | 1.1 | 0.9
67 | 1 | 0.00020488 | 5.1347e-05 | 0 | 0 | 1 | 0.98297 | -0.11918 | 0.4 | 1 | 1.1 | 0.9
68 | 1 | 0.001715 | 0.00042981 | 0 | 0 | 1 | 0.98304 | -0.11864 | 0.4 | 1 | 1.1 | 0.9
69 | 1 | 0 | 0 | 0 | 0 | 1 | 0.98316 | -0.11779 | 0.4 | 1 | 1.1 | 0.9
86 | 1 | 0 | 0 | 0 | 0 | 1 | 0.98351 | -0.1153 | 0.4 | 1 | 1.1 | 0.9
85 | 1 | 0.0016565 | 0.00041516 | 0 | 0 | 1 | 0.98309 | -0.11831 | 0.4 | 1 | 1.1 | 0.9
90 | 1 | 0 | 0 | 0 | 0 | 1 | 0.98409 | -0.11113 | 0.4 | 1 | 1.1 | 0.9
88 | 1 | 0.0011818 | 0.00029619 | 0 | 0 | 1 | 0.98337 | -0.11632 | 0.4 | 1 | 1.1 | 0.9
84 | 1 | 0.0005095 | 0.00012769 | 0 | 0 | 1 | 0.98307 | -0.11846 | 0.4 | 1 | 1.1 | 0.9
125 | 1 | 0.0012613 | 0.00031611 | 0 | 0 | 1 | 0.98724 | -0.0889 | 0.4 | 1 | 1.1 | 0.9
98 | 1 | 0 | 0 | 0 | 0 | 1 | 0.98683 | -0.091791 | 0.4 | 1 | 1.1 | 0.9
126 | 1 | 0.0025466 | 0.00063824 | 0 | 0 | 1 | 0.98721 | -0.089129 | 0.4 | 1 | 1.1 | 0.9
97 | 1 | 0.00054039 | 0.00013544 | 0 | 0 | 1 | 0.98628 | -0.09566 | 0.4 | 1 | 1.1 | 0.9
74 | 1 | 0.0025422 | 0.00063713 | 0 | 0 | 1 | 0.97772 | -0.1565 | 0.4 | 1 | 1.1 | 0.9
75 | 1 | 0 | 0 | 0 | 0 | 1 | 0.97773 | -0.15638 | 0.4 | 1 | 1.1 | 0.9
78 | 1 | 0 | 0 | 0 | 0 | 1 | 0.97864 | -0.14993 | 0.4 | 1 | 1.1 | 0.9
79 | 1 | 0 | 0 | 0 | 0 | 1 | 0.97648 | -0.16534 | 0.4 | 1 | 1.1 | 0.9
80 | 1 | 0.0009538 | 0.00023905 | 0 | 0 | 1 | 0.97836 | -0.15194 | 0.4 | 1 | 1.1 | 0.9
81 | 1 | 0.00041282 | 0.00010346 | 0 | 0 | 1 | 0.98059 | -0.13598 | 0.4 | 1 | 1.1 | 0.9
82 | 1 | 0 | 0 | 0 | 0 | 1 | 0.97645 | -0.16557 | 0.4 | 1 | 1.1 | 0.9
83 | 1 | 0.0026565 | 0.00066578 | 0 | 0 | 1 | 0.97583 | -0.16997 | 0.4 | 1 | 1.1 | 0.9
77 | 1 | 0 | 0 | 0 | 0 | 1 | 0.98317 | -0.11766 | 0.4 | 1 | 1.1 | 0.9
91 | 1 | 0 | 0 | 0 | 0 | 1 | 0.98356 | -0.11492 | 0.4 | 1 | 1.1 | 0.9
99 | 1 | 0.00088356 | 0.00022144 | 0 | 0 | 1 | 0.98249 | -0.12248 | 0.4 | 1 | 1.1 | 0.9
100 | 1 | 0.0019737 | 0.00049465 | 0 | 0 | 1 | 0.97829 | -0.15241 | 0.4 | 1 | 1.1 | 0.9
110 | 1 | 0.0017145 | 0.00042969 | 0 | 0 | 1 | 0.97582 | -0.17007 | 0.4 | 1 | 1.1 | 0.9
106 | 1 | 0.0013733 | 0.00034419 | 0 | 0 | 1 | 0.97562 | -0.1715 | 0.4 | 1 | 1.1 | 0.9
101 | 1 | 0.00060177 | 0.00015082 | 0 | 0 | 1 | 0.97825 | -0.15272 | 0.4 | 1 | 1.1 | 0.9
115 | 1 | 0.0017762 | 0.00044517 | 0 | 0 | 1 | 0.97549 | -0.1725 | 0.4 | 1 | 1.1 | 0.9
107 | 1 | 0 | 0 | 0 | 0 | 1 | 0.97477 | -0.17764 | 0.4 | 1 | 1.1 | 0.9
92 | 1 | 0.00084361 | 0.00021143 | 0 | 0 | 1 | 0.9846 | -0.10753 | 0.4 | 1 | 1.1 | 0.9
87 | 1 | 0.0030181 | 0.00075641 | 0 | 0 | 1 | 0.98316 | -0.11781 | 0.4 | 1 | 1.1 | 0.9
89 | 1 | 0.00087996 | 0.00022054 | 0 | 0 | 1 | 0.98315 | -0.11786 | 0.4 | 1 | 1.1 | 0.9
93 | 1 | 0.00042694 | 0.000107 | 0 | 0 | 1 | 0.98476 | -0.1064 | 0.4 | 1 | 1.1 | 0.9
94 | 1 | 0.00095392 | 0.00023908 | 0 | 0 | 1 | 0.98516 | -0.10359 | 0.4 | 1 | 1.1 | 0.9
95 | 1 | 0.00017723 | 4.4417e-05 | 0 | 0 | 1 | 0.98534 | -0.10229 | 0.4 | 1 | 1.1 | 0.9
96 | 1 | 0.0024908 | 0.00062426 | 0 | 0 | 1 | 0.98592 | -0.098216 | 0.4 | 1 | 1.1 | 0.9
102 | 1 | 0.002434 | 0.00061002 | 0 | 0 | 1 | 0.97805 | -0.15414 | 0.4 | 1 | 1.1 | 0.9
103 | 1 | 0.0017005 | 0.00042619 | 0 | 0 | 1 | 0.97794 | -0.15494 | 0.4 | 1 | 1.1 | 0.9
104 | 1 | 0.00066788 | 0.00016739 | 0 | 0 | 1 | 0.97792 | -0.15507 | 0.4 | 1 | 1.1 | 0.9
108 | 1 | 0.001642 | 0.00041151 | 0 | 0 | 1 | 0.97468 | -0.1783 | 0.4 | 1 | 1.1 | 0.9
109 | 1 | 0.00076564 | 0.00019189 | 0 | 0 | 1 | 0.97424 | -0.18146 | 0.4 | 1 | 1.1 | 0.9
111 | 1 | 0 | 0 | 0 | 0 | 1 | 0.9746 | -0.17882 | 0.4 | 1 | 1.1 | 0.9
112 | 1 | 0.00056046 | 0.00014046 | 0 | 0 | 1 | 0.9739 | -0.18391 | 0.4 | 1 | 1.1 | 0.9
113 | 1 | 0.0016514 | 0.00041388 | 0 | 0 | 1 | 0.97454 | -0.17931 | 0.4 | 1 | 1.1 | 0.9
114 | 1 | 0.0013441 | 0.00033687 | 0 | 0 | 1 | 0.97458 | -0.179 | 0.4 | 1 | 1.1 | 0.9
117 | 1 | 0.00049977 | 0.00012525 | 0 | 0 | 1 | 0.97371 | -0.18527 | 0.4 | 1 | 1.1 | 0.9
116 | 1 | 0.0017457 | 0.00043752 | 0 | 0 | 1 | 0.97544 | -0.17284 | 0.4 | 1 | 1.1 | 0.9
118 | 1 | 0.00045435 | 0.00011387 | 0 | 0 | 1 | 0.97361 | -0.18598 | 0.4 | 1 | 1.1 | 0.9
119 | 1 | 0.0020403 | 0.00051135 | 0 | 0 | 1 | 0.9733 | -0.1882 | 0.4 | 1 | 1.1 | 0.9
120 | 1 | 0.00035359 | 8.8619e-05 | 0 | 0 | 1 | 0.97314 | -0.18933 | 0.4 | 1 | 1.1 | 0.9
121 | 1 | 0.0010873 | 0.00027249 | 0 | 0 | 1 | 0.97295 | -0.19071 | 0.4 | 1 | 1.1 | 0.9
122 | 1 | 0.00034085 | 8.5425e-05 | 0 | 0 | 1 | 0.97294 | -0.19079 | 0.4 | 1 | 1.1 | 0.9
123 | 1 | 0.0046306 | 0.0011605 | 0 | 0 | 1 | 0.97239 | -0.19472 | 0.4 | 1 | 1.1 | 0.9

## generator_data
GEN_BUS | PG | QG | QMAX | QMIN | VG | MBASE | GEN_STATUS | PMAX | PMIN
4 | 0.13984 | 0.035382 | 10 | -10 | 1 | 100 | 1 | 10 | 0

## branch_data
F_BUS | T_BUS | BR_R | BR_X | BR_B | RATE_A | RATE_B | RATE_C | TAP | SHIFT | BR_STATUS | ANGMIN | ANGMAX | P_in | Q_in | P_out | Q_out
1 | 2 | 3.0549 | 1.175 | 9.2488e-09 | 0 | 0 | 0 | 0 | 0 | 1 | -90 | 90 | -0.070034 | -0.017667 | 0.070194 | 0.017728
1 | 3 | 1.0607 | 0.40797 | 3.2114e-09 | 0 | 0 | 0 | 0 | 0 | 1 | -90 | 90 | 0.067349 | 0.016994 | -0.067298 | -0.016975
2 | 4 | 1.9916 | 0.76601 | 6.0297e-09 | 0 | 0 | 0 | 0 | 0 | 1 | -90 | 90 | -0.07104 | -0.01794 | 0.071147 | 0.017981
3 | 5 | 2.3271 | 0.89503 | 2.3484e-09 | 0 | 0 | 0 | 0 | 0 | 1 | -90 | 90 | 0.0011182 | 0.00027994 | -0.0011182 | -0.00028016
3 | 6 | 1.9297 | 0.7422 | 5.8423e-09 | 0 | 0 | 0 | 0 | 0 | 1 | -90 | 90 | 0.066179 | 0.016695 | -0.066089 | -0.01666
4 | 7 | 2.8924 | 1.1124 | 2.9189e-09 | 0 | 0 | 0 | 0 | 0 | 1 | -90 | 90 | 0.0015947 | 0.00039939 | -0.0015946 | -0.00039965
4 | 23 | 22.4534 | 8.6359 | 6.7978e-08 | 0 | 0 | 0 | 0 | 0 | 1 | -90 | 90 | 0.0671 | 0.017002 | -0.066025 | -0.016595
5 | 8 | 0.80291 | 0.30881 | 8.1028e-10 | 0 | 0 | 0 | 0 | 0 | 1 | -90 | 90 | 0.00044861 | 0.00011235 | -0.00044861 | -0.00011243
6 | 9 | 2.9012 | 1.1159 | 8.7836e-09 | 0 | 0 | 0 | 0 | 0 | 1 | -90 | 90 | 0.066089 | 0.016661 | -0.065952 | -0.016609
23 | 25 | 2.2313 | 0.85818 | 2.2517e-09 | 0 | 0 | 0 | 0 | 0 | 1 | -90 | 90 | 0.01524 | 0.0038198 | -0.015234 | -0.0038178
23 | 22 | 0.58218 | 0.22392 | 1.7626e-09 | 0 | 0 | 0 | 0 | 0 | 1 | -90 | 90 | 0.049852 | 0.012541 | -0.049836 | -0.012535
9 | 70 | 2.2867 | 0.87949 | 6.923e-09 | 0 | 0 | 0 | 0 | 0 | 1 | -90 | 90 | 0.065503 | 0.016496 | -0.065397 | -0.016456
15 | 16 | 4.838 | 1.8608 | 4.8824e-09 | 0 | 0 | 0 | 0 | 0 | 1 | -90 | 90 | 0.0057386 | 0.0014371 | -0.0057368 | -0.0014369
15 | 17 | 3.8946 | 1.4979 | 3.9304e-09 | 0 | 0 | 0 | 0 | 0 | 1 | -90 | 90 | -0.0067754 | -0.0016969 | 0.0067774 | 0.0016973
16 | 18 | 5.088 | 1.9569 | 5.1347e-09 | 0 | 0 | 0 | 0 | 0 | 1 | -90 | 90 | 0.0036913 | 0.0009242 | -0.0036905 | -0.0009244
17 | 19 | 0.75179 | 0.28915 | 7.5869e-10 | 0 | 0 | 0 | 0 | 0 | 1 | -90 | 90 | -0.0067774 | -0.0016973 | 0.0067778 | 0.0016974
18 | 20 | 7.0048 | 2.6941 | 7.0691e-09 | 0 | 0 | 0 | 0 | 0 | 1 | -90 | 90 | 0.0036905 | 0.0009244 | -0.0036894 | -0.00092467
19 | 21 | 0.95898 | 0.36884 | 2.9034e-09 | 0 | 0 | 0 | 0 | 0 | 1 | -90 | 90 | -0.043962 | -0.011053 | 0.043982 | 0.011061
19 | 30 | 3.9539 | 1.5207 | 1.1971e-08 | 0 | 0 | 0 | 0 | 0 | 1 | -90 | 90 | 0.037184 | 0.0093559 | -0.037123 | -0.0093339
21 | 27 | 1.2254 | 0.47131 | 3.7099e-09 | 0 | 0 | 0 | 0 | 0 | 1 | -90 | 90 | -0.044434 | -0.011174 | 0.044461 | 0.011184
30 | 31 | 3.5123 | 1.3509 | 1.0633e-08 | 0 | 0 | 0 | 0 | 0 | 1 | -90 | 90 | 0.035708 | 0.0089793 | -0.035659 | -0.0089612
27 | 24 | 0.8489 | 0.3265 | 2.5701e-09 | 0 | 0 | 0 | 0 | 0 | 1 | -90 | 90 | -0.044983 | -0.011315 | 0.045002 | 0.011322
22 | 24 | 0.7967 | 0.30642 | 2.412e-09 | 0 | 0 | 0 | 0 | 0 | 1 | -90 | 90 | 0.047464 | 0.011941 | -0.047444 | -0.011934
24 | 26 | 4.1199 | 1.5846 | 4.1577e-09 | 0 | 0 | 0 | 0 | 0 | 1 | -90 | 90 | 0.001903 | 0.00047649 | -0.0019028 | -0.00047683
25 | 28 | 1.2172 | 0.46817 | 1.2284e-09 | 0 | 0 | 0 | 0 | 0 | 1 | -90 | 90 | 0.014848 | 0.0037212 | -0.014845 | -0.0037202
26 | 29 | 0.63865 | 0.24563 | 6.4451e-10 | 0 | 0 | 0 | 0 | 0 | 1 | -90 | 90 | 0.0014003 | 0.00035088 | -0.0014003 | -0.00035094
28 | 33 | 0.23805 | 0.091557 | 2.4023e-10 | 0 | 0 | 0 | 0 | 0 | 1 | -90 | 90 | 0.011322 | 0.0028371 | -0.011322 | -0.002837
33 | 32 | 1.4238 | 0.54763 | 1.4369e-09 | 0 | 0 | 0 | 0 | 0 | 1 | -90 | 90 | 0.0081736 | 0.002048 | -0.0081725 | -0.0020478
31 | 66 | 6.1794 | 2.3767 | 1.2472e-08 | 0 | 0 | 0 | 0 | 0 | 1 | -90 | 90 | 0.035659 | 0.0089612 | -0.035572 | -0.0089288
66 | 51 | 7.2578 | 2.7915 | 7.3244e-09 | 0 | 0 | 0 | 0 | 0 | 1 | -90 | 90 | 0.032629 | 0.0081914 | -0.032543 | -0.0081589
32 | 34 | 3.4318 | 1.3199 | 3.4633e-09 | 0 | 0 | 0 | 0 | 0 | 1 | -90 | 90 | 0.0075849 | 0.0019005 | -0.0075827 | -0.0019
34 | 35 | 0.24302 | 0.093468 | 2.4525e-10 | 0 | 0 | 0 | 0 | 0 | 1 | -90 | 90 | 0.0051322 | 0.0012858 | -0.0051321 | -0.0012858
35 | 36 | 4.5018 | 1.7315 | 4.5431e-09 | 0 | 0 | 0 | 0 | 0 | 1 | -90 | 90 | 0.00084789 | 0.00021207 | -0.00084785 | -0.00021249
51 | 49 | 3.0186 | 1.161 | 3.0463e-09 | 0 | 0 | 0 | 0 | 0 | 1 | -90 | 90 | 0.013523 | 0.0033898 | -0.013516 | -0.0033877
51 | 50 | 2.505 | 0.96345 | 2.528e-09 | 0 | 0 | 0 | 0 | 0 | 1 | -90 | 90 | 0.01902 | 0.0047691 | -0.01901 | -0.0047655
70 | 71 | 3.0804 | 1.1847 | 3.1086e-09 | 0 | 0 | 0 | 0 | 0 | 1 | -90 | 90 | 0.0076978 | 0.0019279 | -0.0076958 | -0.0019275
70 | 72 | 4.3034 | 1.6551 | 1.3029e-08 | 0 | 0 | 0 | 0 | 0 | 1 | -90 | 90 | 0.057699 | 0.014528 | -0.057543 | -0.01447
48 | 49 | 1.9443 | 0.74782 | 1.9622e-09 | 0 | 0 | 0 | 0 | 0 | 1 | -90 | 90 | -0.013512 | -0.0033864 | 0.013516 | 0.0033877
48 | 47 | 5.1776 | 1.9914 | 5.2251e-09 | 0 | 0 | 0 | 0 | 0 | 1 | -90 | 90 | 0.013027 | 0.0032647 | -0.013017 | -0.0032614
47 | 46 | 3.6807 | 1.4156 | 3.7144e-09 | 0 | 0 | 0 | 0 | 0 | 1 | -90 | 90 | 0.0067103 | 0.0016807 | -0.0067084 | -0.0016804
50 | 59 | 2.9889 | 1.1496 | 3.0163e-09 | 0 | 0 | 0 | 0 | 0 | 1 | -90 | 90 | 0.01901 | 0.0047655 | -0.018998 | -0.0047611
59 | 56 | 0.82398 | 0.31691 | 8.3154e-10 | 0 | 0 | 0 | 0 | 0 | 1 | -90 | 90 | 0.017544 | 0.0043966 | -0.017541 | -0.0043956
53 | 55 | 0.5681 | 0.2185 | 5.7331e-10 | 0 | 0 | 0 | 0 | 0 | 1 | -90 | 90 | 0.012052 | 0.0030191 | -0.012051 | -0.0030188
53 | 56 | 3.7798 | 1.4538 | 3.8145e-09 | 0 | 0 | 0 | 0 | 0 | 1 | -90 | 90 | -0.016112 | -0.0040365 | 0.016123 | 0.0040403
53 | 52 | 4.0902 | 1.5732 | 4.1278e-09 | 0 | 0 | 0 | 0 | 0 | 1 | -90 | 90 | 0.0040606 | 0.0010174 | -0.0040598 | -0.0010175
55 | 57 | 1.7782 | 0.68391 | 1.7945e-09 | 0 | 0 | 0 | 0 | 0 | 1 | -90 | 90 | 0.0025792 | 0.00064602 | -0.002579 | -0.00064614
55 | 58 | 1.8391 | 0.70734 | 1.856e-09 | 0 | 0 | 0 | 0 | 0 | 1 | -90 | 90 | 0.0094715 | 0.0023728 | -0.0094697 | -0.0023722
52 | 54 | 0.8875 | 0.34135 | 8.9565e-10 | 0 | 0 | 0 | 0 | 0 | 1 | -90 | 90 | 0.0034981 | 0.00087666 | -0.0034979 | -0.00087669
57 | 65 | 2.7727 | 1.0664 | 2.7981e-09 | 0 | 0 | 0 | 0 | 0 | 1 | -90 | 90 | 0.0019439 | 0.00048696 | -0.0019438 | -0.00048718
58 | 62 | 1.867 | 0.71809 | 1.8842e-09 | 0 | 0 | 0 | 0 | 0 | 1 | -90 | 90 | 0.0083145 | 0.0020827 | -0.0083131 | -0.0020823
62 | 63 | 1.6143 | 0.62088 | 1.6291e-09 | 0 | 0 | 0 | 0 | 0 | 1 | -90 | 90 | 0.0053623 | 0.0013435 | -0.0053618 | -0.0013434
62 | 61 | 3.6561 | 1.4062 | 3.6896e-09 | 0 | 0 | 0 | 0 | 0 | 1 | -90 | 90 | 0.0029508 | 0.00073887 | -0.0029504 | -0.00073908
63 | 64 | 5.1914 | 1.9967 | 5.239e-09 | 0 | 0 | 0 | 0 | 0 | 1 | -90 | 90 | 0.0032519 | 0.00081463 | -0.0032513 | -0.00081488
61 | 60 | 4.1388 | 1.5918 | 4.1767e-09 | 0 | 0 | 0 | 0 | 0 | 1 | -90 | 90 | 0.0013125 | 0.00032858 | -0.0013124 | -0.00032894
71 | 73 | 0.99581 | 0.383 | 1.0049e-09 | 0 | 0 | 0 | 0 | 0 | 1 | -90 | 90 | 0.00081797 | 0.00020491 | -0.00081797 | -0.000205
71 | 13 | 2.8553 | 1.0982 | 2.8815e-09 | 0 | 0 | 0 | 0 | 0 | 1 | -90 | 90 | 0.0068778 | 0.0017226 | -0.0068763 | -0.0017223
72 | 125 | 3.0411 | 1.1696 | 3.069e-09 | 0 | 0 | 0 | 0 | 0 | 1 | -90 | 90 | 0.0038084 | 0.00095415 | -0.0038079 | -0.00095426
72 | 98 | 0.90445 | 0.34787 | 2.7383e-09 | 0 | 0 | 0 | 0 | 0 | 1 | -90 | 90 | 0.053735 | 0.013516 | -0.053706 | -0.013505
10 | 11 | 9.5356 | 3.6676 | 9.6231e-09 | 0 | 0 | 0 | 0 | 0 | 1 | -90 | 90 | -0.0025904 | -0.00064922 | 0.0025911 | 0.00064855
11 | 12 | 2.3919 | 0.91996 | 2.4138e-09 | 0 | 0 | 0 | 0 | 0 | 1 | -90 | 90 | -0.0041402 | -0.0010368 | 0.0041407 | 0.0010367
12 | 13 | 1.3467 | 0.51798 | 1.3591e-09 | 0 | 0 | 0 | 0 | 0 | 1 | -90 | 90 | -0.0060081 | -0.0015047 | 0.0060086 | 0.0015048
38 | 39 | 5.8052 | 2.2328 | 5.8584e-09 | 0 | 0 | 0 | 0 | 0 | 1 | -90 | 90 | -0.0025972 | -0.00065095 | 0.0025977 | 0.00065057
39 | 45 | 4.8389 | 1.8611 | 4.8833e-09 | 0 | 0 | 0 | 0 | 0 | 1 | -90 | 90 | -0.0038407 | -0.00096211 | 0.0038415 | 0.00096196
45 | 46 | 2.5276 | 0.97216 | 2.5508e-09 | 0 | 0 | 0 | 0 | 0 | 1 | -90 | 90 | -0.0053263 | -0.0013341 | 0.0053271 | 0.0013342
40 | 41 | 3.5793 | 1.3767 | 3.6122e-09 | 0 | 0 | 0 | 0 | 0 | 1 | -90 | 90 | -0.00026426 | -6.6231e-05 | 0.00026427 | 6.5883e-05
41 | 43 | 6.7237 | 2.586 | 6.7854e-09 | 0 | 0 | 0 | 0 | 0 | 1 | -90 | 90 | -0.00061496 | -0.00015378 | 0.00061498 | 0.00015313
43 | 44 | 0.32997 | 0.12691 | 3.33e-10 | 0 | 0 | 0 | 0 | 0 | 1 | -90 | 90 | -0.0012021 | -0.00030029 | 0.0012021 | 0.00030026
44 | 67 | 0.5993 | 0.2305 | 6.0479e-10 | 0 | 0 | 0 | 0 | 0 | 1 | -90 | 90 | -0.0018457 | -0.00046154 | 0.0018457 | 0.00046149
67 | 68 | 3.2976 | 1.2683 | 3.3278e-09 | 0 | 0 | 0 | 0 | 0 | 1 | -90 | 90 | -0.0020506 | -0.00051284 | 0.0020507 | 0.00051258
68 | 69 | 2.8534 | 1.0975 | 2.8796e-09 | 0 | 0 | 0 | 0 | 0 | 1 | -90 | 90 | -0.0037657 | -0.00094239 | 0.0037661 | 0.00094228
69 | 86 | 5.2686 | 2.0264 | 5.317e-09 | 0 | 0 | 0 | 0 | 0 | 1 | -90 | 90 | -0.0059323 | -0.0014845 | 0.0059343 | 0.0014848
69 | 85 | 3.0165 | 1.1602 | 3.0441e-09 | 0 | 0 | 0 | 0 | 0 | 1 | -90 | 90 | 0.0021661 | 0.00054225 | -0.002166 | -0.00054248
86 | 90 | 4.7609 | 1.8311 | 4.8045e-09 | 0 | 0 | 0 | 0 | 0 | 1 | -90 | 90 | -0.011016 | -0.0027577 | 0.011022 | 0.0027597
86 | 88 | 2.527 | 0.97192 | 2.5502e-09 | 0 | 0 | 0 | 0 | 0 | 1 | -90 | 90 | 0.0050814 | 0.0012729 | -0.0050807 | -0.0012729
85 | 84 | 3.8085 | 1.4648 | 3.8435e-09 | 0 | 0 | 0 | 0 | 0 | 1 | -90 | 90 | 0.0005095 | 0.00012732 | -0.00050949 | -0.00012769
90 | 92 | 0.94855 | 0.36483 | 2.8718e-09 | 0 | 0 | 0 | 0 | 0 | 1 | -90 | 90 | -0.048137 | -0.012092 | 0.048161 | 0.012101
90 | 91 | 1.2958 | 0.49837 | 3.9229e-09 | 0 | 0 | 0 | 0 | 0 | 1 | -90 | 90 | 0.037115 | 0.0093324 | -0.037095 | -0.0093253
88 | 87 | 4.8042 | 1.8478 | 4.8483e-09 | 0 | 0 | 0 | 0 | 0 | 1 | -90 | 90 | 0.0038989 | 0.00097673 | -0.0038981 | -0.00097689
125 | 126 | 1.1405 | 0.43864 | 1.1509e-09 | 0 | 0 | 0 | 0 | 0 | 1 | -90 | 90 | 0.0025467 | 0.00063816 | -0.0025466 | -0.00063824
98 | 97 | 0.91907 | 0.35349 | 2.7825e-09 | 0 | 0 | 0 | 0 | 0 | 1 | -90 | 90 | 0.053706 | 0.013505 | -0.053678 | -0.013494
97 | 96 | 0.61267 | 0.23564 | 1.8549e-09 | 0 | 0 | 0 | 0 | 0 | 1 | -90 | 90 | 0.053137 | 0.013359 | -0.053118 | -0.013352
74 | 75 | 0.58953 | 0.22674 | 5.9494e-10 | 0 | 0 | 0 | 0 | 0 | 1 | -90 | 90 | -0.0025421 | -0.00063713 | 0.0025422 | 0.00063709
75 | 78 | 2.9515 | 1.1352 | 2.9786e-09 | 0 | 0 | 0 | 0 | 0 | 1 | -90 | 90 | -0.027263 | -0.0068369 | 0.027287 | 0.006846
75 | 79 | 4.5165 | 1.7371 | 4.5579e-09 | 0 | 0 | 0 | 0 | 0 | 1 | -90 | 90 | 0.02472 | 0.0061998 | -0.02469 | -0.0061885
78 | 80 | 2.9977 | 1.153 | 3.0252e-09 | 0 | 0 | 0 | 0 | 0 | 1 | -90 | 90 | 0.0083358 | 0.0020883 | -0.0083335 | -0.0020877
78 | 81 | 4.9008 | 1.8849 | 4.9458e-09 | 0 | 0 | 0 | 0 | 0 | 1 | -90 | 90 | -0.035623 | -0.0089343 | 0.035692 | 0.0089604
79 | 82 | 0.52338 | 0.2013 | 5.2818e-10 | 0 | 0 | 0 | 0 | 0 | 1 | -90 | 90 | 0.005241 | 0.0013121 | -0.0052409 | -0.001312
79 | 83 | 2.9564 | 1.1371 | 2.9835e-09 | 0 | 0 | 0 | 0 | 0 | 1 | -90 | 90 | 0.019449 | 0.0048764 | -0.019436 | -0.0048719
80 | 100 | 0.8079 | 0.31073 | 8.1532e-10 | 0 | 0 | 0 | 0 | 0 | 1 | -90 | 90 | 0.0073797 | 0.0018487 | -0.0073792 | -0.0018486
81 | 99 | 4.7063 | 1.8101 | 4.7495e-09 | 0 | 0 | 0 | 0 | 0 | 1 | -90 | 90 | -0.036105 | -0.0090638 | 0.036173 | 0.0090894
82 | 110 | 10.6578 | 4.0992 | 1.0756e-08 | 0 | 0 | 0 | 0 | 0 | 1 | -90 | 90 | 0.0052409 | 0.001312 | -0.0052376 | -0.0013118
83 | 106 | 1.1264 | 0.43324 | 1.1368e-09 | 0 | 0 | 0 | 0 | 0 | 1 | -90 | 90 | 0.01678 | 0.0042061 | -0.016776 | -0.0042049
77 | 91 | 0.93518 | 0.35968 | 2.8313e-09 | 0 | 0 | 0 | 0 | 0 | 1 | -90 | 90 | -0.037081 | -0.0093201 | 0.037095 | 0.0093253
77 | 99 | 1.6463 | 0.6332 | 3.3229e-09 | 0 | 0 | 0 | 0 | 0 | 1 | -90 | 90 | 0.037081 | 0.0093201 | -0.037056 | -0.0093109
100 | 101 | 0.69443 | 0.26709 | 7.008e-10 | 0 | 0 | 0 | 0 | 0 | 1 | -90 | 90 | 0.0054056 | 0.0013539 | -0.0054053 | -0.0013539
110 | 115 | 8.528 | 3.28 | 8.6063e-09 | 0 | 0 | 0 | 0 | 0 | 1 | -90 | 90 | 0.0035232 | 0.00088213 | -0.003522 | -0.00088249
106 | 107 | 4.9404 | 1.9002 | 4.9858e-09 | 0 | 0 | 0 | 0 | 0 | 1 | -90 | 90 | 0.015403 | 0.0038607 | -0.01539 | -0.0038561
101 | 102 | 3.6827 | 1.4164 | 3.7165e-09 | 0 | 0 | 0 | 0 | 0 | 1 | -90 | 90 | 0.0048036 | 0.0012031 | -0.0048026 | -0.0012031
115 | 116 | 2.4189 | 0.93033 | 2.4411e-09 | 0 | 0 | 0 | 0 | 0 | 1 | -90 | 90 | 0.0017458 | 0.00043732 | -0.0017457 | -0.00043752
107 | 108 | 1.7606 | 0.67717 | 1.7768e-09 | 0 | 0 | 0 | 0 | 0 | 1 | -90 | 90 | 0.0046382 | 0.0011617 | -0.0046378 | -0.0011617
107 | 109 | 4.3982 | 1.6916 | 4.4386e-09 | 0 | 0 | 0 | 0 | 0 | 1 | -90 | 90 | 0.010752 | 0.0026944 | -0.010746 | -0.0026927
92 | 93 | 0.29214 | 0.11236 | 8.8447e-10 | 0 | 0 | 0 | 0 | 0 | 1 | -90 | 90 | -0.049004 | -0.012313 | 0.049012 | 0.012315
87 | 89 | 0.71972 | 0.27681 | 7.2632e-10 | 0 | 0 | 0 | 0 | 0 | 1 | -90 | 90 | 0.00087996 | 0.00022047 | -0.00087996 | -0.00022054
93 | 94 | 0.72239 | 0.27784 | 2.187e-09 | 0 | 0 | 0 | 0 | 0 | 1 | -90 | 90 | -0.049439 | -0.012422 | 0.049458 | 0.01243
94 | 95 | 0.32638 | 0.12553 | 9.8811e-10 | 0 | 0 | 0 | 0 | 0 | 1 | -90 | 90 | -0.050412 | -0.012669 | 0.050421 | 0.012672
95 | 96 | 1.0244 | 0.39399 | 3.1013e-09 | 0 | 0 | 0 | 0 | 0 | 1 | -90 | 90 | -0.050599 | -0.012717 | 0.050627 | 0.012727
102 | 103 | 4.2407 | 1.631 | 4.2796e-09 | 0 | 0 | 0 | 0 | 0 | 1 | -90 | 90 | 0.0023687 | 0.00059305 | -0.0023684 | -0.00059336
103 | 104 | 2.3647 | 0.90951 | 2.3864e-09 | 0 | 0 | 0 | 0 | 0 | 1 | -90 | 90 | 0.00066788 | 0.00016716 | -0.00066787 | -0.00016739
108 | 111 | 2.1397 | 0.82298 | 2.1594e-09 | 0 | 0 | 0 | 0 | 0 | 1 | -90 | 90 | 0.0029958 | 0.00075017 | -0.0029956 | -0.00075029
109 | 112 | 3.0277 | 1.1645 | 3.0555e-09 | 0 | 0 | 0 | 0 | 0 | 1 | -90 | 90 | 0.0099803 | 0.0025008 | -0.009977 | -0.0024998
111 | 113 | 3.6735 | 1.4129 | 3.7073e-09 | 0 | 0 | 0 | 0 | 0 | 1 | -90 | 90 | 0.0016515 | 0.00041357 | -0.0016514 | -0.00041388
111 | 114 | 1.7031 | 0.65505 | 1.7188e-09 | 0 | 0 | 0 | 0 | 0 | 1 | -90 | 90 | 0.0013442 | 0.00033672 | -0.0013441 | -0.00033687
112 | 117 | 1.7866 | 0.68714 | 1.803e-09 | 0 | 0 | 0 | 0 | 0 | 1 | -90 | 90 | 0.0094165 | 0.0023593 | -0.0094147 | -0.0023588
117 | 118 | 0.98259 | 0.37792 | 9.9161e-10 | 0 | 0 | 0 | 0 | 0 | 1 | -90 | 90 | 0.008915 | 0.0022336 | -0.0089141 | -0.0022333
118 | 119 | 3.2393 | 1.2459 | 3.269e-09 | 0 | 0 | 0 | 0 | 0 | 1 | -90 | 90 | 0.0084598 | 0.0021194 | -0.0084572 | -0.0021188
119 | 120 | 2.1765 | 0.83712 | 2.1965e-09 | 0 | 0 | 0 | 0 | 0 | 1 | -90 | 90 | 0.0064169 | 0.0016074 | -0.0064159 | -0.0016072
120 | 121 | 2.8048 | 1.0788 | 2.8305e-09 | 0 | 0 | 0 | 0 | 0 | 1 | -90 | 90 | 0.0060623 | 0.0015186 | -0.0060612 | -0.0015184
121 | 122 | 0.19686 | 0.075716 | 1.9867e-10 | 0 | 0 | 0 | 0 | 0 | 1 | -90 | 90 | 0.0049739 | 0.0012459 | -0.0049739 | -0.0012459
122 | 123 | 10.4541 | 4.0208 | 1.055e-08 | 0 | 0 | 0 | 0 | 0 | 1 | -90 | 90 | 0.004633 | 0.0011605 | -0.0046305 | -0.0011605