## bus_data
BUS_I | BUS_TYPE | Pd | Qd | Gs | Bs | area | Vm | Va | baseKV | zone | Vmax | Vmin
1 | 3 | 0.0047448 | 0.0011892 | 0 | 0 | 1 | 1 | 0 | 0.4 | 1 | 1.1 | 0.9
2 | 1 | 0 | 0 | 0 | 0 | 1 | 0.99673 | -0.02278 | 0.4 | 1 | 1.1 | 0.9
3 | 1 | 0 | 0 | 0 | 0 | 1 | 0.99931 | -0.0048588 | 0.4 | 1 | 1.1 | 0.9
4 | 1 | 0.0011634 | 0.00029158 | 0 | 0 | 1 | 0.99639 | -0.025138 | 0.4 | 1 | 1.1 | 0.9
5 | 1 | 0.0027989 | 0.00070146 | 0 | 0 | 1 | 0.99579 | -0.029385 | 0.4 | 1 | 1.1 | 0.9
6 | 1 | 0.0019688 | 0.00049342 | 0 | 0 | 1 | 0.99857 | -0.010007 | 0.4 | 1 | 1.1 | 0.9
7 | 1 | 0.0038395 | 0.00096227 | 0 | 0 | 1 | 0.99907 | -0.006509 | 0.4 | 1 | 1.1 | 0.9
34 | 1 | 0.0070739 | 0.0017729 | 0 | 0 | 1 | 0.99598 | -0.02805 | 0.4 | 1 | 1.1 | 0.9
15 | 1 | 0.0070221 | 0.0017599 | 0 | 0 | 1 | 0.99456 | -0.038052 | 0.4 | 1 | 1.1 | 0.9
40 | 1 | 0.0018226 | 0.00045678 | 0 | 0 | 1 | 0.99856 | -0.010072 | 0.4 | 1 | 1.1 | 0.9
60 | 1 | 0.0014998 | 0.00037588 | 0 | 0 | 1 | 0.99869 | -0.0091516 | 0.4 | 1 | 1.1 | 0.9
33 | 1 | 0.00077134 | 0.00019332 | 0 | 0 | 1 | 0.99556 | -0.03095 | 0.4 | 1 | 1.1 | 0.9
14 | 1 | 0 | 0 | 0 | 0 | 1 | 0.99436 | -0.039457 | 0.4 | 1 | 1.1 | 0.9
41 | 1 | 0.0021226 | 0.00053197 | 0 | 0 | 1 | 0.9983 | -0.011881 | 0.4 | 1 | 1.1 | 0.9
61 | 1 | 0.0018921 | 0.0004742 | 0 | 0 | 1 | 0.99858 | -0.0099246 | 0.4 | 1 | 1.1 | 0.9
8 | 1 | 0.0024536 | 0.00061494 | 0 | 0 | 1 | 0.99235 | -0.05355 | 0.4 | 1 | 1.1 | 0.9
9 | 1 | 0.0018845 | 0.0004723 | 0 | 0 | 1 | 0.9923 | -0.053966 | 0.4 | 1 | 1.1 | 0.9
10 | 1 | 0 | 0 | 0 | 0 | 1 | 0.99263 | -0.05159 | 0.4 | 1 | 1.1 | 0.9
11 | 1 | 0.0018946 | 0.00047484 | 0 | 0 | 1 | 0.99204 | -0.055768 | 0.4 | 1 | 1.1 | 0.9
12 | 1 | 0.00069641 | 0.00017454 | 0 | 0 | 1 | 0.9938 | -0.043351 | 0.4 | 1 | 1.1 | 0.9
13 | 1 | 0.0016846 | 0.0004222 | 0 | 0 | 1 | 0.99249 | -0.052625 | 0.4 | 1 | 1.1 | 0.9
27 | 1 | 0.0014115 | 0.00035376 | 0 | 0 | 1 | 0.99193 | -0.056553 | 0.4 | 1 | 1.1 | 0.9
66 | 1 | 0.0016658 | 0.00041748 | 0 | 0 | 1 | 0.99196 | -0.056341 | 0.4 | 1 | 1.1 | 0.9
52 | 1 | 0.001738 | 0.00043559 | 0 | 0 | 1 | 0.99186 | -0.057024 | 0.4 | 1 | 1.1 | 0.9
16 | 1 | 0.0016989 | 0.00042579 | 0 | 0 | 1 | 0.99426 | -0.040134 | 0.4 | 1 | 1.1 | 0.9
47 | 1 | 0.0018813 | 0.00047149 | 0 | 0 | 1 | 0.99178 | -0.057602 | 0.4 | 1 | 1.1 | 0.9
63 | 1 | 0.0018628 | 0.00046687 | 0 | 0 | 1 | 0.99419 | -0.040626 | 0.4 | 1 | 1.1 | 0.9
17 | 1 | 0.0027703 | 0.00069431 | 0 | 0 | 1 | 0.99531 | -0.032912 | 0.4 | 1 | 1.1 | 0.9
18 | 1 | 0.0025624 | 0.00064221 | 0 | 0 | 1 | 0.9957 | -0.030161 | 0.4 | 1 | 1.1 | 0.9
19 | 1 | 0 | 0 | 0 | 0 | 1 | 0.99526 | -0.03325 | 0.4 | 1 | 1.1 | 0.9
20 | 1 | 0.0014437 | 0.00036184 | 0 | 0 | 1 | 0.99619 | -0.026685 | 0.4 | 1 | 1.1 | 0.9
21 | 1 | 0 | 0 | 0 | 0 | 1 | 0.99502 | -0.034939 | 0.4 | 1 | 1.1 | 0.9
37 | 1 | 0.0028463 | 0.00071334 | 0 | 0 | 1 | 0.99667 | -0.023372 | 0.4 | 1 | 1.1 | 0.9
24 | 1 | 0 | 0 | 0 | 0 | 1 | 0.99482 | -0.036331 | 0.4 | 1 | 1.1 | 0.9
42 | 1 | 0.0020875 | 0.00052317 | 0 | 0 | 1 | 0.995 | -0.035107 | 0.4 | 1 | 1.1 | 0.9
54 | 1 | 0.0028946 | 0.00072545 | 0 | 0 | 1 | 0.9947 | -0.037202 | 0.4 | 1 | 1.1 | 0.9
36 | 1 | 0 | 0 | 0 | 0 | 1 | 0.99711 | -0.020276 | 0.4 | 1 | 1.1 | 0.9
53 | 1 | 0.0022286 | 0.00055855 | 0 | 0 | 1 | 0.99183 | -0.057224 | 0.4 | 1 | 1.1 | 0.9
49 | 1 | 0.0049921 | 0.0012511 | 0 | 0 | 1 | 0.98539 | -0.10263 | 0.4 | 1 | 1.1 | 0.9
48 | 1 | 0.0013809 | 0.00034608 | 0 | 0 | 1 | 0.98559 | -0.10122 | 0.4 | 1 | 1.1 | 0.9
35 | 1 | 0.0025922 | 0.00064967 | 0 | 0 | 1 | 0.99704 | -0.020708 | 0.4 | 1 | 1.1 | 0.9
28 | 1 | 0.00083928 | 0.00021034 | 0 | 0 | 1 | 0.99408 | -0.041328 | 0.4 | 1 | 1.1 | 0.9
29 | 1 | 0.0072563 | 0.0018186 | 0 | 0 | 1 | 0.99441 | -0.039043 | 0.4 | 1 | 1.1 | 0.9
30 | 1 | 0 | 0 | 0 | 0 | 1 | 0.99088 | -0.063782 | 0.4 | 1 | 1.1 | 0.9
31 | 1 | 0.00071704 | 0.00017971 | 0 | 0 | 1 | 0.99469 | -0.037024 | 0.4 | 1 | 1.1 | 0.9
32 | 1 | 0.0041974 | 0.001052 | 0 | 0 | 1 | 0.98844 | -0.081032 | 0.4 | 1 | 1.1 | 0.9
58 | 1 | 0.0013971 | 0.00035015 | 0 | 0 | 1 | 0.98744 | -0.088073 | 0.4 | 1 | 1.1 | 0.9
56 | 1 | 0.0012792 | 0.0003206 | 0 | 0 | 1 | 0.98679 | -0.092705 | 0.4 | 1 | 1.1 | 0.9
38 | 1 | 0.0019869 | 0.00049796 | 0 | 0 | 1 | 0.9974 | -0.018219 | 0.4 | 1 | 1.1 | 0.9
62 | 1 | 0.0022302 | 0.00055895 | 0 | 0 | 1 | 0.99857 | -0.010011 | 0.4 | 1 | 1.1 | 0.9
43 | 1 | 0.0023221 | 0.00058198 | 0 | 0 | 1 | 0.99154 | -0.059293 | 0.4 | 1 | 1.1 | 0.9
44 | 1 | 0 | 0 | 0 | 0 | 1 | 0.99154 | -0.059291 | 0.4 | 1 | 1.1 | 0.9
45 | 1 | 0.002075 | 0.00052004 | 0 | 0 | 1 | 0.99136 | -0.060571 | 0.4 | 1 | 1.1 | 0.9
46 | 1 | 0.0050629 | 0.0012689 | 0 | 0 | 1 | 0.99117 | -0.061912 | 0.4 | 1 | 1.1 | 0.9
50 | 1 | 0.0019325 | 0.00048433 | 0 | 0 | 1 | 0.98576 | -0.10001 | 0.4 | 1 | 1.1 | 0.9
51 | 1 | 0 | 0 | 0 | 0 | 1 | 0.98607 | -0.097834 | 0.4 | 1 | 1.1 | 0.9
57 | 1 | 0.0029398 | 0.00073677 | 0 | 0 | 1 | 0.9861 | -0.097623 | 0.4 | 1 | 1.1 | 0.9
55 | 1 | 0.0066244 | 0.0016602 | 0 | 0 | 1 | 0.98615 | -0.097247 | 0.4 | 1 | 1.1 | 0.9

## generator_data
GEN_BUS | PG | QG | QMAX | QMIN | VG | MBASE | GEN_STATUS | PMAX | PMIN
1 | 0.12304 | 0.030929 | 10 | -10 | 1 | 100 | 1 | 10 | 0

## branch_data
F_BUS | T_BUS | BR_R | BR_X | BR_B | RATE_A | RATE_B | RATE_C | TAP | SHIFT | BR_STATUS | ANGMIN | ANGMAX | P_in | Q_in | P_out | Q_out
1 | 2 | 3.5627 | 1.3703 | 3.5954e-09 | 0 | 0 | 0 | 0 | 0 | 1 | -90 | 90 | 0.083644 | 0.021047 | -0.083379 | -0.020946
1 | 3 | 1.8278 | 0.70301 | 1.8446e-09 | 0 | 0 | 0 | 0 | 0 | 1 | -90 | 90 | 0.034655 | 0.0086924 | -0.034632 | -0.0086837
2 | 4 | 0.71611 | 0.27543 | 7.2268e-10 | 0 | 0 | 0 | 0 | 0 | 1 | -90 | 90 | 0.042842 | 0.01077 | -0.042828 | -0.010764
2 | 5 | 2.1131 | 0.81272 | 2.1325e-09 | 0 | 0 | 0 | 0 | 0 | 1 | -90 | 90 | 0.040537 | 0.010176 | -0.0405 | -0.010162
3 | 6 | 2.6627 | 1.0241 | 2.6871e-09 | 0 | 0 | 0 | 0 | 0 | 1 | -90 | 90 | 0.025165 | 0.0063117 | -0.025147 | -0.0063051
3 | 7 | 2.2662 | 0.87161 | 2.287e-09 | 0 | 0 | 0 | 0 | 0 | 1 | -90 | 90 | 0.0094663 | 0.002372 | -0.0094642 | -0.0023714
4 | 34 | 0.90834 | 0.34936 | 9.1667e-10 | 0 | 0 | 0 | 0 | 0 | 1 | -90 | 90 | 0.041664 | 0.010473 | -0.041647 | -0.010466
5 | 15 | 2.9726 | 1.1433 | 2.9999e-09 | 0 | 0 | 0 | 0 | 0 | 1 | -90 | 90 | 0.037701 | 0.0094606 | -0.037656 | -0.0094435
6 | 40 | 0.036645 | 0.014094 | 3.6982e-11 | 0 | 0 | 0 | 0 | 0 | 1 | -90 | 90 | 0.023179 | 0.0058116 | -0.023178 | -0.0058116
7 | 60 | 6.104 | 2.3477 | 6.16e-09 | 0 | 0 | 0 | 0 | 0 | 1 | -90 | 90 | 0.0056246 | 0.0014091 | -0.0056226 | -0.0014089
34 | 33 | 1.0901 | 0.41928 | 1.1001e-09 | 0 | 0 | 0 | 0 | 0 | 1 | -90 | 90 | 0.034573 | 0.0086933 | -0.03456 | -0.0086881
15 | 14 | 0.59176 | 0.2276 | 5.9719e-10 | 0 | 0 | 0 | 0 | 0 | 1 | -90 | 90 | 0.030634 | 0.0076836 | -0.030628 | -0.0076813
40 | 41 | 1.1007 | 0.42334 | 1.1108e-09 | 0 | 0 | 0 | 0 | 0 | 1 | -90 | 90 | 0.021356 | 0.0053548 | -0.02135 | -0.0053528
60 | 61 | 2.4352 | 0.93663 | 2.4576e-09 | 0 | 0 | 0 | 0 | 0 | 1 | -90 | 90 | 0.0041228 | 0.001033 | -0.0041224 | -0.0010331
33 | 31 | 2.3326 | 0.89714 | 2.354e-09 | 0 | 0 | 0 | 0 | 0 | 1 | -90 | 90 | 0.033788 | 0.0084947 | -0.03376 | -0.008484
14 | 16 | 2.4451 | 0.94041 | 2.4675e-09 | 0 | 0 | 0 | 0 | 0 | 1 | -90 | 90 | 0.0035622 | 0.00089226 | -0.0035619 | -0.00089237
14 | 12 | 1.8549 | 0.71344 | 1.872e-09 | 0 | 0 | 0 | 0 | 0 | 1 | -90 | 90 | 0.027065 | 0.0067891 | -0.027051 | -0.0067836
41 | 38 | 4.2787 | 1.6457 | 4.318e-09 | 0 | 0 | 0 | 0 | 0 | 1 | -90 | 90 | 0.019228 | 0.0048209 | -0.019211 | -0.0048148
61 | 62 | 0.5034 | 0.19362 | 5.0802e-10 | 0 | 0 | 0 | 0 | 0 | 1 | -90 | 90 | 0.0022303 | 0.00055891 | -0.0022302 | -0.00055895
8 | 9 | 0.58212 | 0.22389 | 5.8746e-10 | 0 | 0 | 0 | 0 | 0 | 1 | -90 | 90 | 0.0091605 | 0.0022955 | -0.00916 | -0.0022953
8 | 10 | 2.1647 | 0.83257 | 2.1845e-09 | 0 | 0 | 0 | 0 | 0 | 1 | -90 | 90 | -0.011614 | -0.0029104 | 0.011617 | 0.0029114
9 | 11 | 3.1744 | 1.2209 | 3.2035e-09 | 0 | 0 | 0 | 0 | 0 | 1 | -90 | 90 | 0.0072755 | 0.001823 | -0.0072737 | -0.0018226
10 | 12 | 4.0222 | 1.547 | 4.0591e-09 | 0 | 0 | 0 | 0 | 0 | 1 | -90 | 90 | -0.026324 | -0.0065979 | 0.026354 | 0.0066091
10 | 13 | 0.90331 | 0.34743 | 9.1159e-10 | 0 | 0 | 0 | 0 | 0 | 1 | -90 | 90 | 0.014707 | 0.0036866 | -0.014705 | -0.0036858
11 | 27 | 1.8714 | 0.71978 | 1.8886e-09 | 0 | 0 | 0 | 0 | 0 | 1 | -90 | 90 | 0.0053791 | 0.0013478 | -0.0053785 | -0.0013478
13 | 66 | 3.6609 | 1.408 | 3.6945e-09 | 0 | 0 | 0 | 0 | 0 | 1 | -90 | 90 | 0.01302 | 0.0032636 | -0.013014 | -0.0032614
27 | 52 | 1.5195 | 0.58441 | 1.5334e-09 | 0 | 0 | 0 | 0 | 0 | 1 | -90 | 90 | 0.003967 | 0.000994 | -0.0039667 | -0.00099405
66 | 47 | 1.4248 | 0.54799 | 1.4379e-09 | 0 | 0 | 0 | 0 | 0 | 1 | -90 | 90 | 0.011348 | 0.0028439 | -0.011346 | -0.0028433
52 | 53 | 1.1485 | 0.44172 | 1.159e-09 | 0 | 0 | 0 | 0 | 0 | 1 | -90 | 90 | 0.0022287 | 0.00055846 | -0.0022286 | -0.00055855
16 | 63 | 3.4003 | 1.3078 | 3.4315e-09 | 0 | 0 | 0 | 0 | 0 | 1 | -90 | 90 | 0.001863 | 0.00046658 | -0.0018628 | -0.00046687
47 | 44 | 2.2855 | 0.87905 | 2.3065e-09 | 0 | 0 | 0 | 0 | 0 | 1 | -90 | 90 | 0.0094645 | 0.0023718 | -0.0094623 | -0.0023712
17 | 18 | 4.5732 | 1.7589 | 4.6152e-09 | 0 | 0 | 0 | 0 | 0 | 1 | -90 | 90 | -0.0077547 | -0.0019422 | 0.0077577 | 0.0019429
17 | 19 | 0.87404 | 0.33617 | 8.8206e-10 | 0 | 0 | 0 | 0 | 0 | 1 | -90 | 90 | 0.0049844 | 0.0012479 | -0.0049842 | -0.0012479
18 | 20 | 4.3459 | 1.6715 | 4.3858e-09 | 0 | 0 | 0 | 0 | 0 | 1 | -90 | 90 | -0.01032 | -0.0025851 | 0.010325 | 0.0025866
19 | 21 | 4.3629 | 1.6781 | 4.403e-09 | 0 | 0 | 0 | 0 | 0 | 1 | -90 | 90 | 0.0049842 | 0.0012479 | -0.004983 | -0.0012479
20 | 37 | 3.6382 | 1.3993 | 3.6715e-09 | 0 | 0 | 0 | 0 | 0 | 1 | -90 | 90 | -0.011769 | -0.0029484 | 0.011774 | 0.0029501
21 | 24 | 6.1902 | 2.3809 | 6.247e-09 | 0 | 0 | 0 | 0 | 0 | 1 | -90 | 90 | 0.0028955 | 0.00072479 | -0.0028949 | -0.0007252
21 | 42 | 1.0407 | 0.40029 | 1.0503e-09 | 0 | 0 | 0 | 0 | 0 | 1 | -90 | 90 | 0.0020875 | 0.00052309 | -0.0020875 | -0.00052317
37 | 36 | 2.74 | 1.0539 | 2.7652e-09 | 0 | 0 | 0 | 0 | 0 | 1 | -90 | 90 | -0.014621 | -0.0036635 | 0.014627 | 0.0036656
24 | 54 | 3.8775 | 1.4913 | 3.913e-09 | 0 | 0 | 0 | 0 | 0 | 1 | -90 | 90 | 0.0028949 | 0.0007252 | -0.0028946 | -0.00072545
36 | 38 | 1.547 | 0.59501 | 1.5612e-09 | 0 | 0 | 0 | 0 | 0 | 1 | -90 | 90 | -0.017219 | -0.0043151 | 0.017224 | 0.0043168
36 | 35 | 2.1579 | 0.82994 | 2.1777e-09 | 0 | 0 | 0 | 0 | 0 | 1 | -90 | 90 | 0.0025924 | 0.00064951 | -0.0025922 | -0.00064967
49 | 48 | 3.5695 | 1.3729 | 3.6022e-09 | 0 | 0 | 0 | 0 | 0 | 1 | -90 | 90 | -0.0049921 | -0.0012511 | 0.0049931 | 0.0012512
48 | 50 | 2.3963 | 0.92164 | 2.4183e-09 | 0 | 0 | 0 | 0 | 0 | 1 | -90 | 90 | -0.0063739 | -0.0015972 | 0.006375 | 0.0015974
28 | 29 | 1.1489 | 0.4419 | 1.1595e-09 | 0 | 0 | 0 | 0 | 0 | 1 | -90 | 90 | -0.025769 | -0.0064791 | 0.025777 | 0.0064822
28 | 30 | 11.6311 | 4.4735 | 1.1738e-08 | 0 | 0 | 0 | 0 | 0 | 1 | -90 | 90 | 0.024929 | 0.0062688 | -0.024852 | -0.00624
29 | 31 | 0.7913 | 0.30435 | 7.9856e-10 | 0 | 0 | 0 | 0 | 0 | 1 | -90 | 90 | -0.033033 | -0.0083008 | 0.033043 | 0.0083043
30 | 32 | 8.8875 | 3.4183 | 8.9691e-09 | 0 | 0 | 0 | 0 | 0 | 1 | -90 | 90 | 0.024852 | 0.0062401 | -0.024792 | -0.0062181
32 | 58 | 4.354 | 1.6746 | 4.3939e-09 | 0 | 0 | 0 | 0 | 0 | 1 | -90 | 90 | 0.020595 | 0.0051661 | -0.020575 | -0.0051588
58 | 56 | 3.0684 | 1.1801 | 3.0965e-09 | 0 | 0 | 0 | 0 | 0 | 1 | -90 | 90 | 0.019178 | 0.0048087 | -0.019165 | -0.0048042
56 | 55 | 3.22 | 1.2385 | 3.2496e-09 | 0 | 0 | 0 | 0 | 0 | 1 | -90 | 90 | 0.017886 | 0.0044836 | -0.017875 | -0.0044796
43 | 44 | 0.0097463 | 0.0037486 | 9.8358e-12 | 0 | 0 | 0 | 0 | 0 | 1 | -90 | 90 | -0.0023221 | -0.00058198 | 0.0023221 | 0.00058198
44 | 45 | 2.2937 | 0.8822 | 2.3148e-09 | 0 | 0 | 0 | 0 | 0 | 1 | -90 | 90 | 0.0071401 | 0.0017892 | -0.0071389 | -0.001789
45 | 46 | 3.3899 | 1.3038 | 3.421e-09 | 0 | 0 | 0 | 0 | 0 | 1 | -90 | 90 | 0.0050639 | 0.0012689 | -0.0050629 | -0.0012689
50 | 51 | 3.3205 | 1.2771 | 3.3509e-09 | 0 | 0 | 0 | 0 | 0 | 1 | -90 | 90 | -0.0083075 | -0.0020817 | 0.00831 | 0.0020824
51 | 57 | 0.32139 | 0.12361 | 3.2434e-10 | 0 | 0 | 0 | 0 | 0 | 1 | -90 | 90 | -0.00831 | -0.0020824 | 0.0083102 | 0.0020824
57 | 55 | 0.42402 | 0.16308 | 4.2791e-10 | 0 | 0 | 0 | 0 | 0 | 1 | -90 | 90 | -0.01125 | -0.0028192 | 0.011251 | 0.0028194