## bus_data
BUS_I | BUS_TYPE | Pd | Qd | Gs | Bs | area | Vm | Va | baseKV | zone | Vmax | Vmin
1 | 1 | 0.0017424 | 0.00043668 | 0 | 0 | 1 | 0.98249 | -0.12296 | 0.4 | 1 | 1.1 | 0.9
2 | 1 | 0.0011856 | 0.00029715 | 0 | 0 | 1 | 0.98258 | -0.12227 | 0.4 | 1 | 1.1 | 0.9
3 | 1 | 0.001645 | 0.00041227 | 0 | 0 | 1 | 0.98216 | -0.12525 | 0.4 | 1 | 1.1 | 0.9
4 | 1 | 0.0069128 | 0.0017325 | 0 | 0 | 1 | 0.98309 | -0.11867 | 0.4 | 1 | 1.1 | 0.9
5 | 1 | 0.0017279 | 0.00043306 | 0 | 0 | 1 | 0.98169 | -0.12861 | 0.4 | 1 | 1.1 | 0.9
63 | 1 | 0.0042802 | 0.0010727 | 0 | 0 | 1 | 0.98317 | -0.11807 | 0.4 | 1 | 1.1 | 0.9
32 | 1 | 0.0048007 | 0.0012032 | 0 | 0 | 1 | 0.98162 | -0.12914 | 0.4 | 1 | 1.1 | 0.9
84 | 1 | 0.001194 | 0.00029924 | 0 | 0 | 1 | 0.98441 | -0.10927 | 0.4 | 1 | 1.1 | 0.9
33 | 1 | 0 | 0 | 0 | 0 | 1 | 0.98149 | -0.13006 | 0.4 | 1 | 1.1 | 0.9
6 | 1 | 0.0022431 | 0.00056217 | 0 | 0 | 1 | 0.98871 | -0.079091 | 0.4 | 1 | 1.1 | 0.9
7 | 1 | 0.00071627 | 0.00017951 | 0 | 0 | 1 | 0.98873 | -0.078981 | 0.4 | 1 | 1.1 | 0.9
8 | 1 | 0 | 0 | 0 | 0 | 1 | 0.98743 | -0.088183 | 0.4 | 1 | 1.1 | 0.9
9 | 1 | 0 | 0 | 0 | 0 | 1 | 0.98948 | -0.073637 | 0.4 | 1 | 1.1 | 0.9
10 | 1 | 0.0023701 | 0.00059399 | 0 | 0 | 1 | 0.98727 | -0.089317 | 0.4 | 1 | 1.1 | 0.9
11 | 1 | 0.0027481 | 0.00068875 | 0 | 0 | 1 | 0.98729 | -0.089153 | 0.4 | 1 | 1.1 | 0.9
25 | 1 | 0.0014178 | 0.00035533 | 0 | 0 | 1 | 0.98922 | -0.075498 | 0.4 | 1 | 1.1 | 0.9
26 | 1 | 0.0010755 | 0.00026956 | 0 | 0 | 1 | 0.99112 | -0.062073 | 0.4 | 1 | 1.1 | 0.9
23 | 1 | 0.0011758 | 0.00029467 | 0 | 0 | 1 | 0.98926 | -0.07519 | 0.4 | 1 | 1.1 | 0.9
78 | 1 | 0.0015223 | 0.00038152 | 0 | 0 | 1 | 0.98677 | -0.092861 | 0.4 | 1 | 1.1 | 0.9
30 | 1 | 0.00091808 | 0.00023009 | 0 | 0 | 1 | 0.98916 | -0.075894 | 0.4 | 1 | 1.1 | 0.9
43 | 1 | 0.0028001 | 0.00070178 | 0 | 0 | 1 | 0.9914 | -0.060116 | 0.4 | 1 | 1.1 | 0.9
24 | 1 | 0 | 0 | 0 | 0 | 1 | 0.98917 | -0.075835 | 0.4 | 1 | 1.1 | 0.9
59 | 1 | 0 | 0 | 0 | 0 | 1 | 0.98674 | -0.093062 | 0.4 | 1 | 1.1 | 0.9
12 | 1 | 0.0017797 | 0.00044604 | 0 | 0 | 1 | 0.99359 | -0.044599 | 0.4 | 1 | 1.1 | 0.9
13 | 1 | 0 | 0 | 0 | 0 | 1 | 0.99541 | -0.031907 | 0.4 | 1 | 1.1 | 0.9
14 | 1 | 0 | 0 | 0 | 0 | 1 | 0.99275 | -0.050452 | 0.4 | 1 | 1.1 | 0.9
15 | 1 | 0 | 0 | 0 | 0 | 1 | 0.99525 | -0.032997 | 0.4 | 1 | 1.1 | 0.9
16 | 1 | 0.0033671 | 0.00084388 | 0 | 0 | 1 | 0.9966 | -0.023605 | 0.4 | 1 | 1.1 | 0.9
17 | 1 | 0.0031403 | 0.00078704 | 0 | 0 | 1 | 0.99156 | -0.058855 | 0.4 | 1 | 1.1 | 0.9
69 | 1 | 0.0021372 | 0.00053562 | 0 | 0 | 1 | 0.9943 | -0.0397 | 0.4 | 1 | 1.1 | 0.9
66 | 1 | 0.0031104 | 0.00077953 | 0 | 0 | 1 | 0.99509 | -0.034137 | 0.4 | 1 | 1.1 | 0.9
76 | 1 | 0 | 0 | 0 | 0 | 1 | 0.99791 | -0.014504 | 0.4 | 1 | 1.1 | 0.9
50 | 1 | 0 | 0 | 0 | 0 | 1 | 0.98971 | -0.071851 | 0.4 | 1 | 1.1 | 0.9
45 | 1 | 0 | 0 | 0 | 0 | 1 | 0.99332 | -0.046583 | 0.4 | 1 | 1.1 | 0.9
67 | 1 | 0.002924 | 0.00073284 | 0 | 0 | 1 | 0.99495 | -0.035122 | 0.4 | 1 | 1.1 | 0.9
75 | 3 | 0.0050856 | 0.0012746 | 0 | 0 | 1 | 1 | 0 | 0.4 | 1 | 1.1 | 0.9
52 | 1 | 0.0036138 | 0.00090572 | 0 | 0 | 1 | 0.98944 | -0.07377 | 0.4 | 1 | 1.1 | 0.9
53 | 1 | 0.0037808 | 0.00094757 | 0 | 0 | 1 | 0.98834 | -0.081446 | 0.4 | 1 | 1.1 | 0.9
49 | 1 | 0.0066928 | 0.0016774 | 0 | 0 | 1 | 0.98862 | -0.079507 | 0.4 | 1 | 1.1 | 0.9
18 | 1 | 0.0025195 | 0.00063146 | 0 | 0 | 1 | 0.99305 | -0.048453 | 0.4 | 1 | 1.1 | 0.9
20 | 1 | 0.0022882 | 0.00057348 | 0 | 0 | 1 | 0.99309 | -0.048216 | 0.4 | 1 | 1.1 | 0.9
19 | 1 | 0.0022739 | 0.00056988 | 0 | 0 | 1 | 0.9842 | -0.11078 | 0.4 | 1 | 1.1 | 0.9
21 | 1 | 0.0033898 | 0.00084955 | 0 | 0 | 1 | 0.98429 | -0.11013 | 0.4 | 1 | 1.1 | 0.9
22 | 1 | 0.0034599 | 0.00086713 | 0 | 0 | 1 | 0.99318 | -0.047527 | 0.4 | 1 | 1.1 | 0.9
82 | 1 | 0 | 0 | 0 | 0 | 1 | 0.98445 | -0.10898 | 0.4 | 1 | 1.1 | 0.9
83 | 1 | 0.0018175 | 0.00045552 | 0 | 0 | 1 | 0.98549 | -0.10164 | 0.4 | 1 | 1.1 | 0.9
44 | 1 | 0 | 0 | 0 | 0 | 1 | 0.99242 | -0.052875 | 0.4 | 1 | 1.1 | 0.9
60 | 1 | 0.0014343 | 0.00035946 | 0 | 0 | 1 | 0.98909 | -0.07644 | 0.4 | 1 | 1.1 | 0.9
28 | 1 | 0.0015901 | 0.00039852 | 0 | 0 | 1 | 0.98909 | -0.076403 | 0.4 | 1 | 1.1 | 0.9
42 | 1 | 0.0014261 | 0.00035742 | 0 | 0 | 1 | 0.99163 | -0.058472 | 0.4 | 1 | 1.1 | 0.9
27 | 1 | 0.0013773 | 0.0003452 | 0 | 0 | 1 | 0.98908 | -0.076498 | 0.4 | 1 | 1.1 | 0.9
29 | 1 | 0.0011832 | 0.00029653 | 0 | 0 | 1 | 0.98905 | -0.076685 | 0.4 | 1 | 1.1 | 0.9
34 | 1 | 0.0030293 | 0.00075922 | 0 | 0 | 1 | 0.98138 | -0.13081 | 0.4 | 1 | 1.1 | 0.9
35 | 1 | 0.0021371 | 0.00053562 | 0 | 0 | 1 | 0.98112 | -0.13266 | 0.4 | 1 | 1.1 | 0.9
39 | 1 | 0.0020329 | 0.00050948 | 0 | 0 | 1 | 0.98045 | -0.13749 | 0.4 | 1 | 1.1 | 0.9
73 | 1 | 0 | 0 | 0 | 0 | 1 | 0.98619 | -0.097 | 0.4 | 1 | 1.1 | 0.9
77 | 1 | 0.0017647 | 0.00044226 | 0 | 0 | 1 | 0.98628 | -0.096323 | 0.4 | 1 | 1.1 | 0.9
71 | 1 | 0.00078808 | 0.00019751 | 0 | 0 | 1 | 0.98609 | -0.097687 | 0.4 | 1 | 1.1 | 0.9
37 | 1 | 0.0018953 | 0.000475 | 0 | 0 | 1 | 0.98035 | -0.13817 | 0.4 | 1 | 1.1 | 0.9
36 | 1 | 0.0032151 | 0.00080577 | 0 | 0 | 1 | 0.98034 | -0.13829 | 0.4 | 1 | 1.1 | 0.9
38 | 1 | 0 | 0 | 0 | 0 | 1 | 0.98011 | -0.13992 | 0.4 | 1 | 1.1 | 0.9
40 | 1 | 0.0013466 | 0.00033748 | 0 | 0 | 1 | 0.98007 | -0.14022 | 0.4 | 1 | 1.1 | 0.9
41 | 1 | 0.0010644 | 0.00026676 | 0 | 0 | 1 | 0.98007 | -0.14016 | 0.4 | 1 | 1.1 | 0.9
47 | 1 | 0.0014051 | 0.00035214 | 0 | 0 | 1 | 0.98 | -0.14073 | 0.4 | 1 | 1.1 | 0.9
48 | 1 | 0.0013583 | 0.00034043 | 0 | 0 | 1 | 0.97992 | -0.14129 | 0.4 | 1 | 1.1 | 0.9
46 | 1 | 0.0012222 | 0.00030631 | 0 | 0 | 1 | 0.99226 | -0.054034 | 0.4 | 1 | 1.1 | 0.9
93 | 1 | 0.0015197 | 0.00038088 | 0 | 0 | 1 | 0.9922 | -0.054452 | 0.4 | 1 | 1.1 | 0.9
61 | 1 | 0.001465 | 0.00036717 | 0 | 0 | 1 | 0.97991 | -0.14133 | 0.4 | 1 | 1.1 | 0.9
62 | 1 | 0.0016151 | 0.00040479 | 0 | 0 | 1 | 0.97982 | -0.14196 | 0.4 | 1 | 1.1 | 0.9
51 | 1 | 0 | 0 | 0 | 0 | 1 | 0.98834 | -0.081511 | 0.4 | 1 | 1.1 | 0.9
54 | 1 | 0.0056852 | 0.0014248 | 0 | 0 | 1 | 0.9881 | -0.083212 | 0.4 | 1 | 1.1 | 0.9
55 | 1 | 0.0032227 | 0.00080768 | 0 | 0 | 1 | 0.98809 | -0.083261 | 0.4 | 1 | 1.1 | 0.9
64 | 1 | 0.0022807 | 0.0005716 | 0 | 0 | 1 | 0.98941 | -0.073932 | 0.4 | 1 | 1.1 | 0.9
88 | 1 | 0.0028841 | 0.00072283 | 0 | 0 | 1 | 0.98831 | -0.081701 | 0.4 | 1 | 1.1 | 0.9
89 | 1 | 0.0041438 | 0.0010385 | 0 | 0 | 1 | 0.98806 | -0.083503 | 0.4 | 1 | 1.1 | 0.9
81 | 1 | 0.0031126 | 0.0007801 | 0 | 0 | 1 | 0.98802 | -0.08378 | 0.4 | 1 | 1.1 | 0.9
87 | 1 | 0.0034593 | 0.00086699 | 0 | 0 | 1 | 0.98652 | -0.094358 | 0.4 | 1 | 1.1 | 0.9
80 | 1 | 0.0040411 | 0.0010128 | 0 | 0 | 1 | 0.98785 | -0.08502 | 0.4 | 1 | 1.1 | 0.9
56 | 1 | 0.0018562 | 0.0004652 | 0 | 0 | 1 | 0.98653 | -0.094598 | 0.4 | 1 | 1.1 | 0.9
57 | 1 | 0.0017029 | 0.00042679 | 0 | 0 | 1 | 0.98664 | -0.09381 | 0.4 | 1 | 1.1 | 0.9
58 | 1 | 0.0010742 | 0.00026922 | 0 | 0 | 1 | 0.98651 | -0.09471 | 0.4 | 1 | 1.1 | 0.9
68 | 1 | 0 | 0 | 0 | 0 | 1 | 0.99487 | -0.035718 | 0.4 | 1 | 1.1 | 0.9
92 | 1 | 0 | 0 | 0 | 0 | 1 | 0.99468 | -0.037049 | 0.4 | 1 | 1.1 | 0.9
94 | 1 | 0 | 0 | 0 | 0 | 1 | 0.99444 | -0.038773 | 0.4 | 1 | 1.1 | 0.9
96 | 1 | 0.0019193 | 0.00048102 | 0 | 0 | 1 | 0.99462 | -0.037446 | 0.4 | 1 | 1.1 | 0.9
70 | 1 | 0.0012864 | 0.00032241 | 0 | 0 | 1 | 0.98604 | -0.098027 | 0.4 | 1 | 1.1 | 0.9
72 | 1 | 0.0006046 | 0.00015153 | 0 | 0 | 1 | 0.98576 | -0.10008 | 0.4 | 1 | 1.1 | 0.9
74 | 1 | 0.0013341 | 0.00033435 | 0 | 0 | 1 | 0.98559 | -0.10129 | 0.4 | 1 | 1.1 | 0.9
97 | 1 | 0 | 0 | 0 | 0 | 1 | 0.98547 | -0.10212 | 0.4 | 1 | 1.1 | 0.9
98 | 1 | 0.0008758 | 0.0002195 | 0 | 0 | 1 | 0.9854 | -0.10264 | 0.4 | 1 | 1.1 | 0.9
99 | 1 | 0.0013704 | 0.00034345 | 0 | 0 | 1 | 0.98544 | -0.10231 | 0.4 | 1 | 1.1 | 0.9
79 | 1 | 0.0054386 | 0.001363 | 0 | 0 | 1 | 0.9878 | -0.085349 | 0.4 | 1 | 1.1 | 0.9
85 | 1 | 0.002645 | 0.0006629 | 0 | 0 | 1 | 0.98606 | -0.097611 | 0.4 | 1 | 1.1 | 0.9
86 | 1 | 0.0056402 | 0.0014136 | 0 | 0 | 1 | 0.98631 | -0.095847 | 0.4 | 1 | 1.1 | 0.9
105 | 1 | 0.0021826 | 0.00054701 | 0 | 0 | 1 | 0.99422 | -0.040321 | 0.4 | 1 | 1.1 | 0.9
102 | 1 | 0.0009215 | 0.00023095 | 0 | 0 | 1 | 0.98535 | -0.10299 | 0.4 | 1 | 1.1 | 0.9
101 | 1 | 0 | 0 | 0 | 0 | 1 | 0.98532 | -0.10319 | 0.4 | 1 | 1.1 | 0.9
100 | 1 | 0.00077752 | 0.00019486 | 0 | 0 | 1 | 0.98515 | -0.1044 | 0.4 | 1 | 1.1 | 0.9

## generator_data
GEN_BUS | PG | QG | QMAX | QMIN | VG | MBASE | GEN_STATUS | PMAX | PMIN
75 | 0.18541 | 0.046745 | 10 | -10 | 1 | 100 | 1 | 10 | 0

## branch_data
F_BUS | T_BUS | BR_R | BR_X | BR_B | RATE_A | RATE_B | RATE_C | TAP | SHIFT | BR_STATUS | ANGMIN | ANGMAX | P_in | Q_in | P_out | Q_out
1 | 2 | 0.28319 | 0.10892 | 2.8578e-10 | 0 | 0 | 0 | 0 | 0 | 1 | -90 | 90 | -0.030528 | -0.0076548 | 0.030531 | 0.0076559
1 | 3 | 1.0016 | 0.38522 | 1.0108e-09 | 0 | 0 | 0 | 0 | 0 | 1 | -90 | 90 | 0.028785 | 0.0072181 | -0.028776 | -0.0072147
2 | 4 | 1.4312 | 0.55046 | 1.4443e-09 | 0 | 0 | 0 | 0 | 0 | 1 | -90 | 90 | -0.031716 | -0.0079531 | 0.031732 | 0.007959
3 | 5 | 1.5578 | 0.59916 | 1.5721e-09 | 0 | 0 | 0 | 0 | 0 | 1 | -90 | 90 | 0.027131 | 0.0068025 | -0.027119 | -0.0067978
4 | 63 | 0.19551 | 0.075197 | 1.9731e-10 | 0 | 0 | 0 | 0 | 0 | 1 | -90 | 90 | -0.038645 | -0.0096915 | 0.038648 | 0.0096927
5 | 32 | 0.2592 | 0.099691 | 2.6158e-10 | 0 | 0 | 0 | 0 | 0 | 1 | -90 | 90 | 0.025391 | 0.0063647 | -0.025389 | -0.006364
63 | 84 | 2.5855 | 0.99442 | 2.6092e-09 | 0 | 0 | 0 | 0 | 0 | 1 | -90 | 90 | -0.042928 | -0.010765 | 0.042981 | 0.010785
32 | 33 | 0.56584 | 0.21763 | 5.7103e-10 | 0 | 0 | 0 | 0 | 0 | 1 | -90 | 90 | 0.020588 | 0.0051608 | -0.020586 | -0.0051599
84 | 82 | 0.084162 | 0.03237 | 8.4934e-11 | 0 | 0 | 0 | 0 | 0 | 1 | -90 | 90 | -0.044175 | -0.011085 | 0.044176 | 0.011085
33 | 34 | 3.1044 | 1.194 | 3.1329e-09 | 0 | 0 | 0 | 0 | 0 | 1 | -90 | 90 | 0.0030296 | 0.00075905 | -0.0030293 | -0.00075923
33 | 35 | 1.8547 | 0.71333 | 1.8717e-09 | 0 | 0 | 0 | 0 | 0 | 1 | -90 | 90 | 0.017556 | 0.0044008 | -0.01755 | -0.0043986
6 | 7 | 0.060042 | 0.023093 | 6.0593e-11 | 0 | 0 | 0 | 0 | 0 | 1 | -90 | 90 | -0.023288 | -0.0058363 | 0.023289 | 0.0058365
6 | 8 | 5.4942 | 2.1132 | 5.5446e-09 | 0 | 0 | 0 | 0 | 0 | 1 | -90 | 90 | 0.021045 | 0.0052742 | -0.021019 | -0.0052645
7 | 9 | 2.8366 | 1.091 | 2.8626e-09 | 0 | 0 | 0 | 0 | 0 | 1 | -90 | 90 | -0.024005 | -0.006016 | 0.024023 | 0.0060225
8 | 10 | 6.0709 | 2.335 | 6.1266e-09 | 0 | 0 | 0 | 0 | 0 | 1 | -90 | 90 | 0.0023704 | 0.00059354 | -0.0023701 | -0.00059399
8 | 11 | 0.66018 | 0.25392 | 6.6624e-10 | 0 | 0 | 0 | 0 | 0 | 1 | -90 | 90 | 0.018648 | 0.004671 | -0.018646 | -0.0046701
9 | 25 | 3.6561 | 1.4062 | 3.6896e-09 | 0 | 0 | 0 | 0 | 0 | 1 | -90 | 90 | 0.0064887 | 0.0016257 | -0.0064871 | -0.0016254
9 | 26 | 4.4592 | 1.7151 | 4.5001e-09 | 0 | 0 | 0 | 0 | 0 | 1 | -90 | 90 | -0.033122 | -0.0083008 | 0.033175 | 0.0083208
9 | 23 | 7.5553 | 2.9059 | 7.6247e-09 | 0 | 0 | 0 | 0 | 0 | 1 | -90 | 90 | 0.0026108 | 0.0006526 | -0.0026103 | -0.00065313
11 | 78 | 2.9555 | 1.1367 | 2.9826e-09 | 0 | 0 | 0 | 0 | 0 | 1 | -90 | 90 | 0.015898 | 0.0039813 | -0.015889 | -0.0039785
25 | 30 | 0.99331 | 0.38204 | 1.0024e-09 | 0 | 0 | 0 | 0 | 0 | 1 | -90 | 90 | 0.0050693 | 0.0012701 | -0.005069 | -0.0012701
26 | 43 | 0.73244 | 0.28171 | 7.3916e-10 | 0 | 0 | 0 | 0 | 0 | 1 | -90 | 90 | -0.034251 | -0.0085903 | 0.03426 | 0.0085938
23 | 24 | 5.7094 | 2.1959 | 5.7618e-09 | 0 | 0 | 0 | 0 | 0 | 1 | -90 | 90 | 0.0014345 | 0.00035846 | -0.0014344 | -0.00035898
78 | 59 | 0.17697 | 0.068066 | 1.7859e-10 | 0 | 0 | 0 | 0 | 0 | 1 | -90 | 90 | 0.014367 | 0.003597 | -0.014367 | -0.0035968
30 | 28 | 1.5638 | 0.60147 | 1.5782e-09 | 0 | 0 | 0 | 0 | 0 | 1 | -90 | 90 | 0.0041509 | 0.00104 | -0.0041507 | -0.00104
43 | 42 | 0.56885 | 0.21879 | 5.7407e-10 | 0 | 0 | 0 | 0 | 0 | 1 | -90 | 90 | -0.03706 | -0.0092956 | 0.037069 | 0.0092988
24 | 60 | 5.3657 | 2.0637 | 5.4149e-09 | 0 | 0 | 0 | 0 | 0 | 1 | -90 | 90 | 0.0014344 | 0.00035898 | -0.0014343 | -0.00035946
59 | 77 | 4.2376 | 1.6299 | 4.2765e-09 | 0 | 0 | 0 | 0 | 0 | 1 | -90 | 90 | 0.0097326 | 0.002436 | -0.0097283 | -0.0024347
59 | 57 | 2.0468 | 0.78723 | 2.0656e-09 | 0 | 0 | 0 | 0 | 0 | 1 | -90 | 90 | 0.0046341 | 0.0011609 | -0.0046336 | -0.0011609
12 | 13 | 1.4451 | 0.55582 | 2.9168e-09 | 0 | 0 | 0 | 0 | 0 | 1 | -90 | 90 | -0.114 | -0.028688 | 0.11421 | 0.028765
12 | 14 | 0.67534 | 0.25974 | 1.3631e-09 | 0 | 0 | 0 | 0 | 0 | 1 | -90 | 90 | 0.11223 | 0.028242 | -0.11213 | -0.028206
13 | 15 | 0.22776 | 0.0876 | 2.2985e-10 | 0 | 0 | 0 | 0 | 0 | 1 | -90 | 90 | 0.061956 | 0.015555 | -0.061946 | -0.015551
13 | 16 | 0.61336 | 0.23591 | 1.238e-09 | 0 | 0 | 0 | 0 | 0 | 1 | -90 | 90 | -0.17616 | -0.04432 | 0.17637 | 0.044398
14 | 17 | 0.96744 | 0.37209 | 1.9526e-09 | 0 | 0 | 0 | 0 | 0 | 1 | -90 | 90 | 0.11213 | 0.028206 | -0.112 | -0.028156
15 | 69 | 1.6747 | 0.64411 | 1.6901e-09 | 0 | 0 | 0 | 0 | 0 | 1 | -90 | 90 | 0.051805 | 0.013012 | -0.051757 | -0.012994
15 | 66 | 1.4486 | 0.55716 | 1.4619e-09 | 0 | 0 | 0 | 0 | 0 | 1 | -90 | 90 | 0.010141 | 0.0025391 | -0.010139 | -0.0025386
16 | 76 | 0.66128 | 0.25434 | 1.3347e-09 | 0 | 0 | 0 | 0 | 0 | 1 | -90 | 90 | -0.17973 | -0.045242 | 0.17996 | 0.04533
17 | 50 | 1.5351 | 0.59042 | 3.0983e-09 | 0 | 0 | 0 | 0 | 0 | 1 | -90 | 90 | 0.10886 | 0.027369 | -0.10867 | -0.027294
69 | 45 | 1.7906 | 0.68868 | 1.807e-09 | 0 | 0 | 0 | 0 | 0 | 1 | -90 | 90 | 0.04962 | 0.012458 | -0.049572 | -0.01244
66 | 67 | 1.8025 | 0.69327 | 1.8191e-09 | 0 | 0 | 0 | 0 | 0 | 1 | -90 | 90 | 0.0070291 | 0.0017591 | -0.0070281 | -0.0017589
76 | 75 | 1.0576 | 0.40676 | 2.1346e-09 | 0 | 0 | 0 | 0 | 0 | 1 | -90 | 90 | -0.17996 | -0.04533 | 0.18033 | 0.04547
50 | 52 | 4.1505 | 1.5963 | 4.1886e-09 | 0 | 0 | 0 | 0 | 0 | 1 | -90 | 90 | 0.0058962 | 0.0014774 | -0.0058946 | -0.0014772
50 | 53 | 1.747 | 0.67194 | 1.7631e-09 | 0 | 0 | 0 | 0 | 0 | 1 | -90 | 90 | 0.070382 | 0.017694 | -0.070288 | -0.017658
50 | 49 | 3.0167 | 1.1603 | 3.0443e-09 | 0 | 0 | 0 | 0 | 0 | 1 | -90 | 90 | 0.032387 | 0.0081227 | -0.032353 | -0.0081098
45 | 44 | 1.962 | 0.7546 | 1.98e-09 | 0 | 0 | 0 | 0 | 0 | 1 | -90 | 90 | 0.041303 | 0.010368 | -0.041267 | -0.010354
45 | 22 | 1.467 | 0.56425 | 1.4805e-09 | 0 | 0 | 0 | 0 | 0 | 1 | -90 | 90 | 0.0082692 | 0.0020722 | -0.0082682 | -0.002072
67 | 68 | 1.8634 | 0.7167 | 1.8805e-09 | 0 | 0 | 0 | 0 | 0 | 1 | -90 | 90 | 0.0041041 | 0.0010261 | -0.0041037 | -0.0010261
52 | 64 | 0.9055 | 0.34827 | 9.1381e-10 | 0 | 0 | 0 | 0 | 0 | 1 | -90 | 90 | 0.0022808 | 0.00057153 | -0.0022807 | -0.0005716
53 | 88 | 0.048971 | 0.018835 | 4.9421e-11 | 0 | 0 | 0 | 0 | 0 | 1 | -90 | 90 | 0.066507 | 0.01671 | -0.066505 | -0.016709
49 | 51 | 0.99462 | 0.38255 | 1.0037e-09 | 0 | 0 | 0 | 0 | 0 | 1 | -90 | 90 | 0.02566 | 0.0064324 | -0.025653 | -0.0064298
18 | 20 | 1.2096 | 0.46525 | 1.2207e-09 | 0 | 0 | 0 | 0 | 0 | 1 | -90 | 90 | -0.0025195 | -0.00063146 | 0.0025196 | 0.00063137
20 | 22 | 1.8404 | 0.70786 | 1.8573e-09 | 0 | 0 | 0 | 0 | 0 | 1 | -90 | 90 | -0.0048078 | -0.0012048 | 0.0048083 | 0.0012048
19 | 21 | 3.6451 | 1.402 | 3.6785e-09 | 0 | 0 | 0 | 0 | 0 | 1 | -90 | 90 | -0.0022739 | -0.00056988 | 0.0022741 | 0.00056961
21 | 82 | 2.5557 | 0.98295 | 2.5791e-09 | 0 | 0 | 0 | 0 | 0 | 1 | -90 | 90 | -0.0056638 | -0.0014192 | 0.0056647 | 0.0014193
82 | 83 | 1.8659 | 0.71765 | 1.883e-09 | 0 | 0 | 0 | 0 | 0 | 1 | -90 | 90 | -0.049841 | -0.012505 | 0.049892 | 0.012524
83 | 85 | 0.98792 | 0.37997 | 9.9699e-10 | 0 | 0 | 0 | 0 | 0 | 1 | -90 | 90 | -0.051709 | -0.012979 | 0.051738 | 0.01299
44 | 46 | 5.414 | 2.0823 | 5.4637e-09 | 0 | 0 | 0 | 0 | 0 | 1 | -90 | 90 | 0.0027425 | 0.00068651 | -0.002742 | -0.00068688
44 | 42 | 1.8667 | 0.71797 | 1.8839e-09 | 0 | 0 | 0 | 0 | 0 | 1 | -90 | 90 | 0.038525 | 0.0096676 | -0.038495 | -0.0096562
28 | 27 | 0.47279 | 0.18184 | 4.7713e-10 | 0 | 0 | 0 | 0 | 0 | 1 | -90 | 90 | 0.0025606 | 0.0006415 | -0.0025605 | -0.00064154
27 | 29 | 2.0117 | 0.77375 | 2.0302e-09 | 0 | 0 | 0 | 0 | 0 | 1 | -90 | 90 | 0.0011832 | 0.00029634 | -0.0011832 | -0.00029653
35 | 39 | 3.9275 | 1.5106 | 3.9635e-09 | 0 | 0 | 0 | 0 | 0 | 1 | -90 | 90 | 0.015412 | 0.003863 | -0.015402 | -0.0038594
39 | 37 | 0.63622 | 0.2447 | 6.4206e-10 | 0 | 0 | 0 | 0 | 0 | 1 | -90 | 90 | 0.013369 | 0.0033499 | -0.013368 | -0.0033495
73 | 77 | 1.0734 | 0.41283 | 1.0832e-09 | 0 | 0 | 0 | 0 | 0 | 1 | -90 | 90 | -0.0079629 | -0.0019923 | 0.0079636 | 0.0019924
73 | 71 | 1.0903 | 0.41935 | 1.1003e-09 | 0 | 0 | 0 | 0 | 0 | 1 | -90 | 90 | 0.0079629 | 0.0019923 | -0.0079621 | -0.0019921
71 | 70 | 0.59722 | 0.2297 | 6.0271e-10 | 0 | 0 | 0 | 0 | 0 | 1 | -90 | 90 | 0.007174 | 0.0017946 | -0.0071737 | -0.0017945
37 | 36 | 0.13289 | 0.051111 | 1.3411e-10 | 0 | 0 | 0 | 0 | 0 | 1 | -90 | 90 | 0.011473 | 0.0028745 | -0.011473 | -0.0028744
36 | 38 | 2.4653 | 0.94818 | 2.4879e-09 | 0 | 0 | 0 | 0 | 0 | 1 | -90 | 90 | 0.0082576 | 0.0020687 | -0.0082557 | -0.0020682
38 | 40 | 0.51638 | 0.19861 | 5.2112e-10 | 0 | 0 | 0 | 0 | 0 | 1 | -90 | 90 | 0.0071913 | 0.0018017 | -0.007191 | -0.0018016
38 | 41 | 2.8613 | 1.1005 | 2.8875e-09 | 0 | 0 | 0 | 0 | 0 | 1 | -90 | 90 | 0.0010644 | 0.00026649 | -0.0010644 | -0.00026676
40 | 47 | 1.0918 | 0.41994 | 1.1019e-09 | 0 | 0 | 0 | 0 | 0 | 1 | -90 | 90 | 0.0058445 | 0.0014641 | -0.005844 | -0.0014641
47 | 48 | 1.5861 | 0.61006 | 1.6007e-09 | 0 | 0 | 0 | 0 | 0 | 1 | -90 | 90 | 0.004439 | 0.001112 | -0.0044386 | -0.001112
48 | 61 | 0.17283 | 0.066475 | 1.7442e-10 | 0 | 0 | 0 | 0 | 0 | 1 | -90 | 90 | 0.0030803 | 0.00077154 | -0.0030803 | -0.00077155
46 | 93 | 3.5216 | 1.3545 | 3.5539e-09 | 0 | 0 | 0 | 0 | 0 | 1 | -90 | 90 | 0.0015198 | 0.00038057 | -0.0015197 | -0.00038088
61 | 62 | 4.8888 | 1.8803 | 4.9336e-09 | 0 | 0 | 0 | 0 | 0 | 1 | -90 | 90 | 0.0016153 | 0.00040437 | -0.0016151 | -0.00040479
51 | 54 | 2.2014 | 0.84668 | 2.2216e-09 | 0 | 0 | 0 | 0 | 0 | 1 | -90 | 90 | 0.0098314 | 0.002464 | -0.0098291 | -0.0024633
51 | 55 | 1.4073 | 0.54127 | 1.4202e-09 | 0 | 0 | 0 | 0 | 0 | 1 | -90 | 90 | 0.015822 | 0.0039657 | -0.015818 | -0.0039644
54 | 89 | 0.89027 | 0.34241 | 8.9844e-10 | 0 | 0 | 0 | 0 | 0 | 1 | -90 | 90 | 0.0041439 | 0.0010385 | -0.0041437 | -0.0010385
55 | 81 | 0.52353 | 0.20136 | 5.2834e-10 | 0 | 0 | 0 | 0 | 0 | 1 | -90 | 90 | 0.012595 | 0.0031567 | -0.012594 | -0.0031564
88 | 87 | 2.5391 | 0.97659 | 2.5624e-09 | 0 | 0 | 0 | 0 | 0 | 1 | -90 | 90 | 0.063621 | 0.015986 | -0.063509 | -0.015944
81 | 80 | 1.6634 | 0.63975 | 1.6786e-09 | 0 | 0 | 0 | 0 | 0 | 1 | -90 | 90 | 0.0094816 | 0.0023763 | -0.0094799 | -0.0023759
87 | 86 | 0.31537 | 0.12129 | 3.1826e-10 | 0 | 0 | 0 | 0 | 0 | 1 | -90 | 90 | 0.060049 | 0.015077 | -0.060037 | -0.015072
80 | 79 | 0.76953 | 0.29597 | 7.7659e-10 | 0 | 0 | 0 | 0 | 0 | 1 | -90 | 90 | 0.0054388 | 0.0013631 | -0.0054386 | -0.001363
56 | 57 | 3.4046 | 1.3095 | 3.4359e-09 | 0 | 0 | 0 | 0 | 0 | 1 | -90 | 90 | -0.0029304 | -0.0007343 | 0.0029307 | 0.00073409
56 | 58 | 1.3291 | 0.51121 | 1.3413e-09 | 0 | 0 | 0 | 0 | 0 | 1 | -90 | 90 | 0.0010742 | 0.0002691 | -0.0010742 | -0.00026922
68 | 92 | 4.1636 | 1.6014 | 4.2018e-09 | 0 | 0 | 0 | 0 | 0 | 1 | -90 | 90 | 0.0041037 | 0.0010261 | -0.004103 | -0.0010263
92 | 94 | 10.1265 | 3.8948 | 1.0219e-08 | 0 | 0 | 0 | 0 | 0 | 1 | -90 | 90 | 0.0021836 | 0.00054547 | -0.0021831 | -0.00054628
92 | 96 | 2.6676 | 1.026 | 2.6921e-09 | 0 | 0 | 0 | 0 | 0 | 1 | -90 | 90 | 0.0019194 | 0.00048079 | -0.0019193 | -0.00048102
94 | 105 | 9.1228 | 3.5088 | 9.2065e-09 | 0 | 0 | 0 | 0 | 0 | 1 | -90 | 90 | 0.0021831 | 0.00054628 | -0.0021826 | -0.00054701
70 | 72 | 4.3981 | 1.6916 | 4.4385e-09 | 0 | 0 | 0 | 0 | 0 | 1 | -90 | 90 | 0.0058873 | 0.0014721 | -0.0058856 | -0.0014719
72 | 74 | 2.8867 | 1.1103 | 2.9132e-09 | 0 | 0 | 0 | 0 | 0 | 1 | -90 | 90 | 0.005281 | 0.0013204 | -0.0052801 | -0.0013203
74 | 97 | 2.6339 | 1.013 | 2.6581e-09 | 0 | 0 | 0 | 0 | 0 | 1 | -90 | 90 | 0.0039461 | 0.00098596 | -0.0039456 | -0.00098604
97 | 98 | 2.5454 | 0.97902 | 2.5688e-09 | 0 | 0 | 0 | 0 | 0 | 1 | -90 | 90 | 0.0025752 | 0.00064275 | -0.002575 | -0.00064293
97 | 99 | 1.788 | 0.68768 | 1.8044e-09 | 0 | 0 | 0 | 0 | 0 | 1 | -90 | 90 | 0.0013704 | 0.00034329 | -0.0013704 | -0.00034345
98 | 102 | 2.6199 | 1.0077 | 2.644e-09 | 0 | 0 | 0 | 0 | 0 | 1 | -90 | 90 | 0.0016992 | 0.00042343 | -0.0016992 | -0.00042366
85 | 86 | 0.41205 | 0.15848 | 4.1583e-10 | 0 | 0 | 0 | 0 | 0 | 1 | -90 | 90 | -0.054383 | -0.013653 | 0.054397 | 0.013658
102 | 101 | 3.0762 | 1.1832 | 3.1044e-09 | 0 | 0 | 0 | 0 | 0 | 1 | -90 | 90 | 0.00077766 | 0.00019271 | -0.00077764 | -0.000193
101 | 100 | 19.4997 | 7.4999 | 1.9679e-08 | 0 | 0 | 0 | 0 | 0 | 1 | -90 | 90 | 0.00077764 | 0.000193 | -0.00077751 | -0.00019486