## bus_data
BUS_I | BUS_TYPE | Pd | Qd | Gs | Bs | area | Vm | Va | baseKV | zone | Vmax | Vmin
1 | 1 | 0.00084781 | 0.00021248 | 0 | 0 | 1 | 0.97529 | -0.1732 | 0.4 | 1 | 1.1 | 0.9
2 | 1 | 0.0017142 | 0.00042961 | 0 | 0 | 1 | 0.97465 | -0.17777 | 0.4 | 1 | 1.1 | 0.9
3 | 1 | 0 | 0 | 0 | 0 | 1 | 0.9759 | -0.16885 | 0.4 | 1 | 1.1 | 0.9
4 | 1 | 0.0012634 | 0.00031663 | 0 | 0 | 1 | 0.97414 | -0.18144 | 0.4 | 1 | 1.1 | 0.9
5 | 1 | 0.0044275 | 0.0011096 | 0 | 0 | 1 | 0.9745 | -0.17888 | 0.4 | 1 | 1.1 | 0.9
6 | 1 | 0 | 0 | 0 | 0 | 1 | 0.97634 | -0.16564 | 0.4 | 1 | 1.1 | 0.9
18 | 1 | 0.0016826 | 0.0004217 | 0 | 0 | 1 | 0.97345 | -0.18642 | 0.4 | 1 | 1.1 | 0.9
39 | 1 | 0.0010638 | 0.00026661 | 0 | 0 | 1 | 0.97363 | -0.18506 | 0.4 | 1 | 1.1 | 0.9
114 | 1 | 0 | 0 | 0 | 0 | 1 | 0.97662 | -0.16367 | 0.4 | 1 | 1.1 | 0.9
77 | 1 | 0.0028134 | 0.00070511 | 0 | 0 | 1 | 0.97321 | -0.18816 | 0.4 | 1 | 1.1 | 0.9
37 | 1 | 0.0016486 | 0.00041317 | 0 | 0 | 1 | 0.97349 | -0.18606 | 0.4 | 1 | 1.1 | 0.9
86 | 1 | 0.0015991 | 0.00040076 | 0 | 0 | 1 | 0.98033 | -0.13726 | 0.4 | 1 | 1.1 | 0.9
84 | 1 | 0 | 0 | 0 | 0 | 1 | 0.98037 | -0.13693 | 0.4 | 1 | 1.1 | 0.9
113 | 1 | 0.00062552 | 0.00015677 | 0 | 0 | 1 | 0.97859 | -0.14965 | 0.4 | 1 | 1.1 | 0.9
7 | 1 | 0.0014539 | 0.00036439 | 0 | 0 | 1 | 0.97525 | -0.17397 | 0.4 | 1 | 1.1 | 0.9
8 | 1 | 0.00094412 | 0.00023662 | 0 | 0 | 1 | 0.97547 | -0.17243 | 0.4 | 1 | 1.1 | 0.9
9 | 1 | 0.0014189 | 0.0003556 | 0 | 0 | 1 | 0.97521 | -0.17427 | 0.4 | 1 | 1.1 | 0.9
10 | 1 | 0.0011788 | 0.00029543 | 0 | 0 | 1 | 0.9757 | -0.17079 | 0.4 | 1 | 1.1 | 0.9
11 | 1 | 0.0019123 | 0.00047927 | 0 | 0 | 1 | 0.97521 | -0.17431 | 0.4 | 1 | 1.1 | 0.9
71 | 1 | 0 | 0 | 0 | 0 | 1 | 0.97588 | -0.16947 | 0.4 | 1 | 1.1 | 0.9
110 | 1 | 0.0017281 | 0.00043309 | 0 | 0 | 1 | 0.97542 | -0.17274 | 0.4 | 1 | 1.1 | 0.9
69 | 1 | 0 | 0 | 0 | 0 | 1 | 0.97659 | -0.16437 | 0.4 | 1 | 1.1 | 0.9
12 | 1 | 0.0023222 | 0.00058201 | 0 | 0 | 1 | 0.97038 | -0.2085 | 0.4 | 1 | 1.1 | 0.9
13 | 1 | 0.00056046 | 0.00014046 | 0 | 0 | 1 | 0.97041 | -0.20823 | 0.4 | 1 | 1.1 | 0.9
14 | 1 | 0.0016672 | 0.00041785 | 0 | 0 | 1 | 0.97048 | -0.20777 | 0.4 | 1 | 1.1 | 0.9
19 | 1 | 0.0025798 | 0.00064657 | 0 | 0 | 1 | 0.97055 | -0.20724 | 0.4 | 1 | 1.1 | 0.9
20 | 1 | 0.0030337 | 0.00076032 | 0 | 0 | 1 | 0.97059 | -0.20697 | 0.4 | 1 | 1.1 | 0.9
16 | 1 | 0 | 0 | 0 | 0 | 1 | 0.97388 | -0.18382 | 0.4 | 1 | 1.1 | 0.9
81 | 1 | 0.0022904 | 0.00057402 | 0 | 0 | 1 | 0.974 | -0.183 | 0.4 | 1 | 1.1 | 0.9
79 | 1 | 0.0024566 | 0.00061569 | 0 | 0 | 1 | 0.97386 | -0.18401 | 0.4 | 1 | 1.1 | 0.9
17 | 1 | 0 | 0 | 0 | 0 | 1 | 0.97408 | -0.18241 | 0.4 | 1 | 1.1 | 0.9
67 | 1 | 0.0012542 | 0.00031433 | 0 | 0 | 1 | 0.97405 | -0.18264 | 0.4 | 1 | 1.1 | 0.9
54 | 1 | 0.0015425 | 0.00038658 | 0 | 0 | 1 | 0.97409 | -0.18235 | 0.4 | 1 | 1.1 | 0.9
97 | 1 | 0.00065292 | 0.00016364 | 0 | 0 | 1 | 0.97408 | -0.18239 | 0.4 | 1 | 1.1 | 0.9
53 | 1 | 0.0011487 | 0.0002879 | 0 | 0 | 1 | 0.97424 | -0.18123 | 0.4 | 1 | 1.1 | 0.9
78 | 1 | 0.0018581 | 0.0004657 | 0 | 0 | 1 | 0.97307 | -0.18912 | 0.4 | 1 | 1.1 | 0.9
21 | 1 | 0.00079636 | 0.00019959 | 0 | 0 | 1 | 0.97064 | -0.20657 | 0.4 | 1 | 1.1 | 0.9
50 | 1 | 0.0021037 | 0.00052725 | 0 | 0 | 1 | 0.97113 | -0.20305 | 0.4 | 1 | 1.1 | 0.9
51 | 1 | 0.0025642 | 0.00064264 | 0 | 0 | 1 | 0.97117 | -0.20275 | 0.4 | 1 | 1.1 | 0.9
22 | 1 | 0.00045131 | 0.00011311 | 0 | 0 | 1 | 0.97707 | -0.16057 | 0.4 | 1 | 1.1 | 0.9
23 | 1 | 0 | 0 | 0 | 0 | 1 | 0.97708 | -0.1605 | 0.4 | 1 | 1.1 | 0.9
25 | 1 | 0.0013859 | 0.00034734 | 0 | 0 | 1 | 0.97714 | -0.16002 | 0.4 | 1 | 1.1 | 0.9
26 | 1 | 0.00096007 | 0.00024062 | 0 | 0 | 1 | 0.97701 | -0.161 | 0.4 | 1 | 1.1 | 0.9
36 | 1 | 0 | 0 | 0 | 0 | 1 | 0.9776 | -0.15672 | 0.4 | 1 | 1.1 | 0.9
59 | 1 | 0.0034121 | 0.00085515 | 0 | 0 | 1 | 0.97702 | -0.16093 | 0.4 | 1 | 1.1 | 0.9
32 | 1 | 0.00057944 | 0.00014522 | 0 | 0 | 1 | 0.97696 | -0.1613 | 0.4 | 1 | 1.1 | 0.9
49 | 1 | 0 | 0 | 0 | 0 | 1 | 0.97995 | -0.13997 | 0.4 | 1 | 1.1 | 0.9
60 | 1 | 0.00054929 | 0.00013766 | 0 | 0 | 1 | 0.97705 | -0.1607 | 0.4 | 1 | 1.1 | 0.9
58 | 1 | 0.00063844 | 0.00016001 | 0 | 0 | 1 | 0.97701 | -0.16098 | 0.4 | 1 | 1.1 | 0.9
31 | 1 | 0.0015123 | 0.00037902 | 0 | 0 | 1 | 0.97694 | -0.16148 | 0.4 | 1 | 1.1 | 0.9
27 | 1 | 0.0010108 | 0.00025332 | 0 | 0 | 1 | 0.99774 | -0.015703 | 0.4 | 1 | 1.1 | 0.9
28 | 1 | 0.0024052 | 0.00060279 | 0 | 0 | 1 | 0.99781 | -0.01518 | 0.4 | 1 | 1.1 | 0.9
29 | 1 | 0.0023606 | 0.00059161 | 0 | 0 | 1 | 0.99773 | -0.015739 | 0.4 | 1 | 1.1 | 0.9
30 | 1 | 0.0022489 | 0.00056362 | 0 | 0 | 1 | 0.99804 | -0.013588 | 0.4 | 1 | 1.1 | 0.9
41 | 1 | 0.0024435 | 0.00061239 | 0 | 0 | 1 | 0.99836 | -0.011295 | 0.4 | 1 | 1.1 | 0.9
42 | 1 | 0.0018274 | 0.00045798 | 0 | 0 | 1 | 0.99868 | -0.009117 | 0.4 | 1 | 1.1 | 0.9
34 | 1 | 0 | 0 | 0 | 0 | 1 | 0.97984 | -0.1407 | 0.4 | 1 | 1.1 | 0.9
109 | 1 | 0.0012344 | 0.00030938 | 0 | 0 | 1 | 0.97984 | -0.14075 | 0.4 | 1 | 1.1 | 0.9
48 | 1 | 0 | 0 | 0 | 0 | 1 | 0.97459 | -0.17835 | 0.4 | 1 | 1.1 | 0.9
83 | 1 | 0.005379 | 0.0013481 | 0 | 0 | 1 | 0.97441 | -0.17964 | 0.4 | 1 | 1.1 | 0.9
116 | 1 | 0.0016765 | 0.00042017 | 0 | 0 | 1 | 0.97448 | -0.17913 | 0.4 | 1 | 1.1 | 0.9
46 | 1 | 0 | 0 | 0 | 0 | 1 | 0.97566 | -0.17065 | 0.4 | 1 | 1.1 | 0.9
47 | 1 | 0 | 0 | 0 | 0 | 1 | 0.97647 | -0.16481 | 0.4 | 1 | 1.1 | 0.9
45 | 1 | 0.0027117 | 0.0006796 | 0 | 0 | 1 | 0.97565 | -0.17075 | 0.4 | 1 | 1.1 | 0.9
38 | 1 | 0.0016387 | 0.00041069 | 0 | 0 | 1 | 0.97278 | -0.19116 | 0.4 | 1 | 1.1 | 0.9
40 | 1 | 0.0013998 | 0.00035081 | 0 | 0 | 1 | 0.9722 | -0.19539 | 0.4 | 1 | 1.1 | 0.9
44 | 1 | 0.001141 | 0.00028596 | 0 | 0 | 1 | 0.97216 | -0.19568 | 0.4 | 1 | 1.1 | 0.9
52 | 1 | 0 | 0 | 0 | 0 | 1 | 0.97151 | -0.20035 | 0.4 | 1 | 1.1 | 0.9
43 | 1 | 0 | 0 | 0 | 0 | 1 | 0.99875 | -0.0085942 | 0.4 | 1 | 1.1 | 0.9
118 | 3 | 0.0016163 | 0.00040509 | 0 | 0 | 1 | 1 | 0 | 0.4 | 1 | 1.1 | 0.9
117 | 1 | 0.0015257 | 0.00038237 | 0 | 0 | 1 | 0.99745 | -0.017562 | 0.4 | 1 | 1.1 | 0.9
124 | 1 | 0.0016544 | 0.00041464 | 0 | 0 | 1 | 0.99558 | -0.030531 | 0.4 | 1 | 1.1 | 0.9
93 | 1 | 0.0017079 | 0.00042804 | 0 | 0 | 1 | 0.99615 | -0.026453 | 0.4 | 1 | 1.1 | 0.9
82 | 1 | 0.0016293 | 0.00040835 | 0 | 0 | 1 | 0.97424 | -0.18085 | 0.4 | 1 | 1.1 | 0.9
115 | 1 | 0.0018724 | 0.00046927 | 0 | 0 | 1 | 0.97444 | -0.17939 | 0.4 | 1 | 1.1 | 0.9
85 | 1 | 0.00081028 | 0.00020308 | 0 | 0 | 1 | 0.98258 | -0.12131 | 0.4 | 1 | 1.1 | 0.9
55 | 1 | 0 | 0 | 0 | 0 | 1 | 0.97432 | -0.18067 | 0.4 | 1 | 1.1 | 0.9
56 | 1 | 0.0010852 | 0.00027198 | 0 | 0 | 1 | 0.97475 | -0.17756 | 0.4 | 1 | 1.1 | 0.9
57 | 1 | 0.00099271 | 0.0002488 | 0 | 0 | 1 | 0.97421 | -0.18146 | 0.4 | 1 | 1.1 | 0.9
61 | 1 | 0.0011589 | 0.00029044 | 0 | 0 | 1 | 0.98022 | -0.13844 | 0.4 | 1 | 1.1 | 0.9
62 | 1 | 0.0013433 | 0.00033666 | 0 | 0 | 1 | 0.98018 | -0.13873 | 0.4 | 1 | 1.1 | 0.9
63 | 1 | 0 | 0 | 0 | 0 | 1 | 0.98033 | -0.1377 | 0.4 | 1 | 1.1 | 0.9
64 | 1 | 0 | 0 | 0 | 0 | 1 | 0.97916 | -0.14606 | 0.4 | 1 | 1.1 | 0.9
66 | 1 | 0 | 0 | 0 | 0 | 1 | 0.98155 | -0.12898 | 0.4 | 1 | 1.1 | 0.9
96 | 1 | 0.0085705 | 0.002148 | 0 | 0 | 1 | 0.97911 | -0.14643 | 0.4 | 1 | 1.1 | 0.9
65 | 1 | 0 | 0 | 0 | 0 | 1 | 0.98062 | -0.13563 | 0.4 | 1 | 1.1 | 0.9
119 | 1 | 0.0015394 | 0.0003858 | 0 | 0 | 1 | 0.98064 | -0.13548 | 0.4 | 1 | 1.1 | 0.9
107 | 1 | 0.0014914 | 0.00037379 | 0 | 0 | 1 | 0.98039 | -0.13725 | 0.4 | 1 | 1.1 | 0.9
128 | 1 | 0.0010503 | 0.00026322 | 0 | 0 | 1 | 0.98089 | -0.1337 | 0.4 | 1 | 1.1 | 0.9
127 | 1 | 0.00083255 | 0.00020866 | 0 | 0 | 1 | 0.98305 | -0.11833 | 0.4 | 1 | 1.1 | 0.9
129 | 1 | 0 | 0 | 0 | 0 | 1 | 0.98079 | -0.13439 | 0.4 | 1 | 1.1 | 0.9
106 | 1 | 0.0019485 | 0.00048834 | 0 | 0 | 1 | 0.98032 | -0.13772 | 0.4 | 1 | 1.1 | 0.9
126 | 1 | 0.0018719 | 0.00046915 | 0 | 0 | 1 | 0.9845 | -0.10803 | 0.4 | 1 | 1.1 | 0.9
75 | 1 | 0.0012594 | 0.00031564 | 0 | 0 | 1 | 0.97187 | -0.19781 | 0.4 | 1 | 1.1 | 0.9
76 | 1 | 0.0013966 | 0.00035001 | 0 | 0 | 1 | 0.9719 | -0.1976 | 0.4 | 1 | 1.1 | 0.9
68 | 1 | 0.0036001 | 0.00090228 | 0 | 0 | 1 | 0.97667 | -0.16382 | 0.4 | 1 | 1.1 | 0.9
70 | 1 | 0 | 0 | 0 | 0 | 1 | 0.97769 | -0.15652 | 0.4 | 1 | 1.1 | 0.9
72 | 1 | 0.0027936 | 0.00070013 | 0 | 0 | 1 | 0.97654 | -0.16473 | 0.4 | 1 | 1.1 | 0.9
73 | 1 | 0.001343 | 0.00033659 | 0 | 0 | 1 | 0.97848 | -0.15084 | 0.4 | 1 | 1.1 | 0.9
74 | 1 | 0.0034901 | 0.00087469 | 0 | 0 | 1 | 0.97751 | -0.1578 | 0.4 | 1 | 1.1 | 0.9
130 | 1 | 0.0029119 | 0.00072979 | 0 | 0 | 1 | 0.97742 | -0.15843 | 0.4 | 1 | 1.1 | 0.9
105 | 1 | 0 | 0 | 0 | 0 | 1 | 0.97198 | -0.19703 | 0.4 | 1 | 1.1 | 0.9
112 | 1 | 0.0019722 | 0.00049429 | 0 | 0 | 1 | 0.9728 | -0.19111 | 0.4 | 1 | 1.1 | 0.9
103 | 1 | 0 | 0 | 0 | 0 | 1 | 0.9717 | -0.19902 | 0.4 | 1 | 1.1 | 0.9
87 | 1 | 0.0058327 | 0.0014618 | 0 | 0 | 1 | 0.98361 | -0.11402 | 0.4 | 1 | 1.1 | 0.9
88 | 1 | 0.0011788 | 0.00029543 | 0 | 0 | 1 | 0.98412 | -0.1104 | 0.4 | 1 | 1.1 | 0.9
89 | 1 | 0.0013382 | 0.00033538 | 0 | 0 | 1 | 0.98642 | -0.094255 | 0.4 | 1 | 1.1 | 0.9
94 | 1 | 0 | 0 | 0 | 0 | 1 | 0.98736 | -0.087644 | 0.4 | 1 | 1.1 | 0.9
111 | 1 | 0.0011922 | 0.00029879 | 0 | 0 | 1 | 0.98733 | -0.087827 | 0.4 | 1 | 1.1 | 0.9
92 | 1 | 0 | 0 | 0 | 0 | 1 | 0.98788 | -0.083963 | 0.4 | 1 | 1.1 | 0.9
90 | 1 | 0.0012813 | 0.00032113 | 0 | 0 | 1 | 0.99249 | -0.051824 | 0.4 | 1 | 1.1 | 0.9
91 | 1 | 0.0012633 | 0.00031662 | 0 | 0 | 1 | 0.99486 | -0.035418 | 0.4 | 1 | 1.1 | 0.9
95 | 1 | 0.0011942 | 0.0002993 | 0 | 0 | 1 | 0.98775 | -0.084932 | 0.4 | 1 | 1.1 | 0.9
98 | 1 | 0 | 0 | 0 | 0 | 1 | 0.98769 | -0.085369 | 0.4 | 1 | 1.1 | 0.9
99 | 1 | 0.0022584 | 0.00056601 | 0 | 0 | 1 | 0.98765 | -0.085598 | 0.4 | 1 | 1.1 | 0.9
100 | 1 | 0.0017378 | 0.00043554 | 0 | 0 | 1 | 0.98767 | -0.085497 | 0.4 | 1 | 1.1 | 0.9
101 | 1 | 0.0014167 | 0.00035507 | 0 | 0 | 1 | 0.97161 | -0.19971 | 0.4 | 1 | 1.1 | 0.9
102 | 1 | 0.0015489 | 0.0003882 | 0 | 0 | 1 | 0.97156 | -0.20004 | 0.4 | 1 | 1.1 | 0.9
104 | 1 | 0.0026817 | 0.00067209 | 0 | 0 | 1 | 0.97131 | -0.20182 | 0.4 | 1 | 1.1 | 0.9
122 | 1 | 0.0016648 | 0.00041723 | 0 | 0 | 1 | 0.99386 | -0.042467 | 0.4 | 1 | 1.1 | 0.9
120 | 1 | 0.0028522 | 0.00071483 | 0 | 0 | 1 | 0.99157 | -0.05836 | 0.4 | 1 | 1.1 | 0.9
121 | 1 | 0.0029635 | 0.00074273 | 0 | 0 | 1 | 0.98945 | -0.073198 | 0.4 | 1 | 1.1 | 0.9
123 | 1 | 0.0026975 | 0.00067605 | 0 | 0 | 1 | 0.98744 | -0.087337 | 0.4 | 1 | 1.1 | 0.9
125 | 1 | 0.0018726 | 0.00046931 | 0 | 0 | 1 | 0.98511 | -0.10372 | 0.4 | 1 | 1.1 | 0.9

## generator_data
GEN_BUS | PG | QG | QMAX | QMIN | VG | MBASE | GEN_STATUS | PMAX | PMIN
118 | 0.1801 | 0.045579 | 10 | -10 | 1 | 100 | 1 | 10 | 0

## branch_data
F_BUS | T_BUS | BR_R | BR_X | BR_B | RATE_A | RATE_B | RATE_C | TAP | SHIFT | BR_STATUS | ANGMIN | ANGMAX | P_in | Q_in | P_out | Q_out
1 | 2 | 2.886 | 1.11 | 2.9125e-09 | 0 | 0 | 0 | 0 | 0 | 1 | -90 | 90 | 0.019658 | 0.0049289 | -0.019645 | -0.0049244
1 | 3 | 2.6291 | 1.0112 | 2.6532e-09 | 0 | 0 | 0 | 0 | 0 | 1 | -90 | 90 | -0.020506 | -0.0051414 | 0.020518 | 0.0051459
2 | 4 | 2.5313 | 0.97359 | 2.5546e-09 | 0 | 0 | 0 | 0 | 0 | 1 | -90 | 90 | 0.017931 | 0.0044948 | -0.017922 | -0.0044915
3 | 5 | 4.6057 | 1.7714 | 4.648e-09 | 0 | 0 | 0 | 0 | 0 | 1 | -90 | 90 | 0.027054 | 0.0067922 | -0.027017 | -0.0067782
3 | 6 | 0.83902 | 0.3227 | 8.4672e-10 | 0 | 0 | 0 | 0 | 0 | 1 | -90 | 90 | -0.047573 | -0.011938 | 0.047594 | 0.011946
4 | 18 | 3.6919 | 1.42 | 3.7258e-09 | 0 | 0 | 0 | 0 | 0 | 1 | -90 | 90 | 0.016659 | 0.0041749 | -0.016647 | -0.0041709
5 | 39 | 3.3887 | 1.3033 | 3.4198e-09 | 0 | 0 | 0 | 0 | 0 | 1 | -90 | 90 | 0.022589 | 0.0056685 | -0.02257 | -0.0056614
6 | 114 | 0.51714 | 0.1989 | 5.2189e-10 | 0 | 0 | 0 | 0 | 0 | 1 | -90 | 90 | -0.047594 | -0.011946 | 0.047607 | 0.011951
18 | 77 | 1.4309 | 0.55035 | 1.4441e-09 | 0 | 0 | 0 | 0 | 0 | 1 | -90 | 90 | 0.014965 | 0.0037492 | -0.014961 | -0.0037479
39 | 37 | 0.5789 | 0.22265 | 5.8421e-10 | 0 | 0 | 0 | 0 | 0 | 1 | -90 | 90 | 0.021506 | 0.0053948 | -0.021503 | -0.0053937
114 | 113 | 3.6766 | 1.4141 | 3.7104e-09 | 0 | 0 | 0 | 0 | 0 | 1 | -90 | 90 | -0.047607 | -0.011951 | 0.0477 | 0.011986
77 | 78 | 0.97067 | 0.37334 | 9.7958e-10 | 0 | 0 | 0 | 0 | 0 | 1 | -90 | 90 | 0.012148 | 0.0030428 | -0.012146 | -0.0030423
37 | 38 | 3.1729 | 1.2203 | 3.202e-09 | 0 | 0 | 0 | 0 | 0 | 1 | -90 | 90 | 0.019855 | 0.0049805 | -0.019841 | -0.0049754
86 | 84 | 2.562 | 0.9854 | 2.5855e-09 | 0 | 0 | 0 | 0 | 0 | 1 | -90 | 90 | -0.001599 | -0.00040076 | 0.0015991 | 0.00040054
84 | 85 | 2.658 | 1.0223 | 2.6824e-09 | 0 | 0 | 0 | 0 | 0 | 1 | -90 | 90 | -0.074109 | -0.018624 | 0.074271 | 0.018686
84 | 49 | 0.52728 | 0.2028 | 5.3212e-10 | 0 | 0 | 0 | 0 | 0 | 1 | -90 | 90 | 0.07251 | 0.018223 | -0.07248 | -0.018211
113 | 49 | 2.5143 | 0.96705 | 2.5374e-09 | 0 | 0 | 0 | 0 | 0 | 1 | -90 | 90 | -0.048325 | -0.012143 | 0.04839 | 0.012168
7 | 8 | 3.9976 | 1.5375 | 4.0343e-09 | 0 | 0 | 0 | 0 | 0 | 1 | -90 | 90 | -0.0047852 | -0.0011992 | 0.0047862 | 0.0011992
7 | 9 | 1.0936 | 0.42061 | 1.1036e-09 | 0 | 0 | 0 | 0 | 0 | 1 | -90 | 90 | 0.0033313 | 0.0008348 | -0.0033311 | -0.00083485
8 | 10 | 3.5408 | 1.3618 | 3.5733e-09 | 0 | 0 | 0 | 0 | 0 | 1 | -90 | 90 | -0.0057303 | -0.0014358 | 0.0057316 | 0.001436
9 | 11 | 0.3049 | 0.11727 | 3.0769e-10 | 0 | 0 | 0 | 0 | 0 | 1 | -90 | 90 | 0.0019123 | 0.00047925 | -0.0019123 | -0.00047927
10 | 71 | 2.3703 | 0.91165 | 2.392e-09 | 0 | 0 | 0 | 0 | 0 | 1 | -90 | 90 | -0.0069104 | -0.0017314 | 0.0069116 | 0.0017317
71 | 110 | 3.0825 | 1.1856 | 3.1108e-09 | 0 | 0 | 0 | 0 | 0 | 1 | -90 | 90 | 0.013172 | 0.003301 | -0.013166 | -0.003299
71 | 69 | 3.1504 | 1.2117 | 3.1793e-09 | 0 | 0 | 0 | 0 | 0 | 1 | -90 | 90 | -0.020084 | -0.0050327 | 0.020098 | 0.0050378
110 | 56 | 5.2128 | 2.0049 | 5.2607e-09 | 0 | 0 | 0 | 0 | 0 | 1 | -90 | 90 | 0.011438 | 0.0028659 | -0.01143 | -0.0028635
69 | 72 | 1.6205 | 0.62328 | 1.6354e-09 | 0 | 0 | 0 | 0 | 0 | 1 | -90 | 90 | 0.0027937 | 0.00070004 | -0.0027935 | -0.00070014
69 | 68 | 0.29856 | 0.11483 | 3.013e-10 | 0 | 0 | 0 | 0 | 0 | 1 | -90 | 90 | -0.022892 | -0.0057379 | 0.022893 | 0.0057385
12 | 13 | 1.4237 | 0.54758 | 1.4368e-09 | 0 | 0 | 0 | 0 | 0 | 1 | -90 | 90 | -0.0023222 | -0.00058201 | 0.0023223 | 0.00058191
13 | 14 | 1.9549 | 0.75189 | 1.9729e-09 | 0 | 0 | 0 | 0 | 0 | 1 | -90 | 90 | -0.0028827 | -0.00072238 | 0.0028829 | 0.00072226
14 | 19 | 1.4506 | 0.55793 | 1.4639e-09 | 0 | 0 | 0 | 0 | 0 | 1 | -90 | 90 | -0.0045501 | -0.0011401 | 0.0045504 | 0.0011401
19 | 20 | 0.45614 | 0.17544 | 4.6032e-10 | 0 | 0 | 0 | 0 | 0 | 1 | -90 | 90 | -0.0071302 | -0.0017867 | 0.0071304 | 0.0017867
20 | 21 | 0.47871 | 0.18412 | 4.831e-10 | 0 | 0 | 0 | 0 | 0 | 1 | -90 | 90 | -0.010164 | -0.0025471 | 0.010165 | 0.0025472
16 | 81 | 4.1601 | 1.6 | 4.1983e-09 | 0 | 0 | 0 | 0 | 0 | 1 | -90 | 90 | -0.0024567 | -0.00061563 | 0.0024569 | 0.00061534
16 | 79 | 0.95012 | 0.36543 | 9.5884e-10 | 0 | 0 | 0 | 0 | 0 | 1 | -90 | 90 | 0.0024567 | 0.00061563 | -0.0024566 | -0.00061569
81 | 97 | 1.579 | 0.60731 | 1.5935e-09 | 0 | 0 | 0 | 0 | 0 | 1 | -90 | 90 | -0.0047473 | -0.0011894 | 0.0047477 | 0.0011894
17 | 67 | 2.2469 | 0.86419 | 2.2675e-09 | 0 | 0 | 0 | 0 | 0 | 1 | -90 | 90 | 0.0012542 | 0.00031413 | -0.0012542 | -0.00031433
17 | 54 | 0.60142 | 0.23132 | 6.0694e-10 | 0 | 0 | 0 | 0 | 0 | 1 | -90 | 90 | -0.0012542 | -0.00031413 | 0.0012542 | 0.00031408
54 | 53 | 4.9468 | 1.9026 | 4.9922e-09 | 0 | 0 | 0 | 0 | 0 | 1 | -90 | 90 | -0.0027967 | -0.00070066 | 0.0027971 | 0.00070035
97 | 57 | 2.1324 | 0.82017 | 2.152e-09 | 0 | 0 | 0 | 0 | 0 | 1 | -90 | 90 | -0.0054006 | -0.001353 | 0.0054013 | 0.0013531
53 | 55 | 1.7694 | 0.68054 | 1.7856e-09 | 0 | 0 | 0 | 0 | 0 | 1 | -90 | 90 | -0.0039458 | -0.00098825 | 0.0039461 | 0.0009882
78 | 112 | 2.3871 | 0.91811 | 2.409e-09 | 0 | 0 | 0 | 0 | 0 | 1 | -90 | 90 | 0.010288 | 0.0025766 | -0.010285 | -0.0025757
21 | 50 | 3.9441 | 1.517 | 3.9803e-09 | 0 | 0 | 0 | 0 | 0 | 1 | -90 | 90 | -0.010961 | -0.0027468 | 0.010966 | 0.0027485
50 | 51 | 0.28386 | 0.10918 | 2.8646e-10 | 0 | 0 | 0 | 0 | 0 | 1 | -90 | 90 | -0.01307 | -0.0032757 | 0.013071 | 0.0032759
51 | 52 | 1.8849 | 0.72498 | 1.9022e-09 | 0 | 0 | 0 | 0 | 0 | 1 | -90 | 90 | -0.015635 | -0.0039186 | 0.01564 | 0.0039204
22 | 23 | 1.8878 | 0.72609 | 1.9051e-09 | 0 | 0 | 0 | 0 | 0 | 1 | -90 | 90 | -0.0004513 | -0.00011311 | 0.00045131 | 0.00011293
23 | 25 | 1.6901 | 0.65005 | 1.7056e-09 | 0 | 0 | 0 | 0 | 0 | 1 | -90 | 90 | -0.0035034 | -0.00087742 | 0.0035037 | 0.00087734
23 | 26 | 2.0512 | 0.78891 | 2.07e-09 | 0 | 0 | 0 | 0 | 0 | 1 | -90 | 90 | 0.0030521 | 0.00076449 | -0.0030519 | -0.0007646
25 | 36 | 4.59 | 1.7654 | 4.6322e-09 | 0 | 0 | 0 | 0 | 0 | 1 | -90 | 90 | -0.0089405 | -0.0022397 | 0.0089446 | 0.0022408
25 | 59 | 2.7845 | 1.0709 | 2.81e-09 | 0 | 0 | 0 | 0 | 0 | 1 | -90 | 90 | 0.004051 | 0.001015 | -0.0040505 | -0.0010151
26 | 32 | 1.7804 | 0.68475 | 1.7967e-09 | 0 | 0 | 0 | 0 | 0 | 1 | -90 | 90 | 0.0020919 | 0.00052398 | -0.0020918 | -0.00052412
36 | 49 | 9.169 | 3.5265 | 9.2531e-09 | 0 | 0 | 0 | 0 | 0 | 1 | -90 | 90 | -0.022802 | -0.0057154 | 0.022855 | 0.0057349
36 | 60 | 3.571 | 1.3735 | 3.6038e-09 | 0 | 0 | 0 | 0 | 0 | 1 | -90 | 90 | 0.013857 | 0.0034746 | -0.013849 | -0.003472
59 | 58 | 0.925 | 0.35577 | 9.3349e-10 | 0 | 0 | 0 | 0 | 0 | 1 | -90 | 90 | 0.00063844 | 0.00015992 | -0.00063843 | -0.00016001
32 | 31 | 1.4619 | 0.56228 | 1.4753e-09 | 0 | 0 | 0 | 0 | 0 | 1 | -90 | 90 | 0.0015123 | 0.0003789 | -0.0015123 | -0.00037903
49 | 34 | 7.4193 | 2.8536 | 7.4874e-09 | 0 | 0 | 0 | 0 | 0 | 1 | -90 | 90 | 0.0012346 | 0.00030867 | -0.0012344 | -0.00030934
60 | 47 | 3.8492 | 1.4805 | 3.8845e-09 | 0 | 0 | 0 | 0 | 0 | 1 | -90 | 90 | 0.0133 | 0.0033343 | -0.013293 | -0.0033318
27 | 28 | 2.0081 | 0.77234 | 2.0265e-09 | 0 | 0 | 0 | 0 | 0 | 1 | -90 | 90 | -0.0033714 | -0.00084492 | 0.0033716 | 0.00084482
27 | 29 | 0.19799 | 0.076149 | 1.9981e-10 | 0 | 0 | 0 | 0 | 0 | 1 | -90 | 90 | 0.0023606 | 0.0005916 | -0.0023606 | -0.00059161
28 | 30 | 3.5749 | 1.375 | 3.6077e-09 | 0 | 0 | 0 | 0 | 0 | 1 | -90 | 90 | -0.0057767 | -0.0014476 | 0.005778 | 0.0014477
30 | 41 | 3.7049 | 1.425 | 3.7389e-09 | 0 | 0 | 0 | 0 | 0 | 1 | -90 | 90 | -0.0080269 | -0.0020114 | 0.0080294 | 0.002012
41 | 42 | 2.6999 | 1.0384 | 2.7247e-09 | 0 | 0 | 0 | 0 | 0 | 1 | -90 | 90 | -0.010473 | -0.0026244 | 0.010476 | 0.0026253
42 | 43 | 0.55191 | 0.21227 | 5.5697e-10 | 0 | 0 | 0 | 0 | 0 | 1 | -90 | 90 | -0.012303 | -0.0030833 | 0.012304 | 0.0030836
34 | 109 | 0.48641 | 0.18708 | 4.9087e-10 | 0 | 0 | 0 | 0 | 0 | 1 | -90 | 90 | 0.0012344 | 0.00030934 | -0.0012344 | -0.00030938
48 | 83 | 2.2733 | 0.87436 | 2.2942e-09 | 0 | 0 | 0 | 0 | 0 | 1 | -90 | 90 | 0.0070097 | 0.0017559 | -0.0070085 | -0.0017557
48 | 116 | 2.7268 | 1.0488 | 2.7518e-09 | 0 | 0 | 0 | 0 | 0 | 1 | -90 | 90 | 0.0035493 | 0.00088919 | -0.0035489 | -0.0008893
48 | 46 | 9.0225 | 3.4702 | 9.1053e-09 | 0 | 0 | 0 | 0 | 0 | 1 | -90 | 90 | -0.010559 | -0.0026451 | 0.01057 | 0.0026486
83 | 82 | 9.1539 | 3.5207 | 9.2379e-09 | 0 | 0 | 0 | 0 | 0 | 1 | -90 | 90 | 0.0016296 | 0.00040758 | -0.0016293 | -0.00040835
116 | 115 | 1.7361 | 0.66774 | 1.752e-09 | 0 | 0 | 0 | 0 | 0 | 1 | -90 | 90 | 0.0018724 | 0.00046913 | -0.0018724 | -0.00046927
46 | 47 | 5.4492 | 2.0958 | 5.4992e-09 | 0 | 0 | 0 | 0 | 0 | 1 | -90 | 90 | -0.013282 | -0.0033282 | 0.013293 | 0.0033318
46 | 45 | 0.44542 | 0.17132 | 4.4951e-10 | 0 | 0 | 0 | 0 | 0 | 1 | -90 | 90 | 0.0027116 | 0.00067958 | -0.0027116 | -0.00067961
38 | 40 | 2.8631 | 1.1012 | 2.8894e-09 | 0 | 0 | 0 | 0 | 0 | 1 | -90 | 90 | 0.018202 | 0.0045648 | -0.018191 | -0.0045609
40 | 44 | 0.21369 | 0.082189 | 2.1565e-10 | 0 | 0 | 0 | 0 | 0 | 1 | -90 | 90 | 0.016792 | 0.0042101 | -0.016791 | -0.0042099
44 | 52 | 3.6774 | 1.4144 | 3.7112e-09 | 0 | 0 | 0 | 0 | 0 | 1 | -90 | 90 | 0.01565 | 0.0039239 | -0.01564 | -0.0039204
43 | 118 | 1.0411 | 0.40044 | 2.1014e-09 | 0 | 0 | 0 | 0 | 0 | 1 | -90 | 90 | -0.1093 | -0.027651 | 0.10944 | 0.027701
43 | 117 | 1.2239 | 0.47074 | 2.4703e-09 | 0 | 0 | 0 | 0 | 0 | 1 | -90 | 90 | 0.096998 | 0.024567 | -0.096876 | -0.02452
118 | 124 | 5.8391 | 2.2458 | 5.8927e-09 | 0 | 0 | 0 | 0 | 0 | 1 | -90 | 90 | 0.069052 | 0.017473 | -0.068755 | -0.017359
117 | 93 | 1.23 | 0.47308 | 2.4826e-09 | 0 | 0 | 0 | 0 | 0 | 1 | -90 | 90 | 0.09535 | 0.024138 | -0.09523 | -0.024092
124 | 122 | 2.3257 | 0.89449 | 2.347e-09 | 0 | 0 | 0 | 0 | 0 | 1 | -90 | 90 | 0.067101 | 0.016945 | -0.066989 | -0.016902
93 | 91 | 1.26 | 0.48462 | 2.5431e-09 | 0 | 0 | 0 | 0 | 0 | 1 | -90 | 90 | 0.093522 | 0.023664 | -0.093404 | -0.023619
85 | 87 | 1.2314 | 0.4736 | 1.2427e-09 | 0 | 0 | 0 | 0 | 0 | 1 | -90 | 90 | -0.075081 | -0.018889 | 0.075158 | 0.018918
55 | 56 | 3.712 | 1.4277 | 3.746e-09 | 0 | 0 | 0 | 0 | 0 | 1 | -90 | 90 | -0.010341 | -0.0025902 | 0.010345 | 0.0025915
55 | 57 | 1.5308 | 0.58877 | 1.5449e-09 | 0 | 0 | 0 | 0 | 0 | 1 | -90 | 90 | 0.0063947 | 0.001602 | -0.006394 | -0.0016019
61 | 62 | 2.6989 | 1.038 | 2.7236e-09 | 0 | 0 | 0 | 0 | 0 | 1 | -90 | 90 | 0.0013433 | 0.00033642 | -0.0013433 | -0.00033667
61 | 63 | 3.7191 | 1.4304 | 3.7532e-09 | 0 | 0 | 0 | 0 | 0 | 1 | -90 | 90 | -0.0025022 | -0.00062686 | 0.0025025 | 0.0006266
63 | 64 | 12.1946 | 4.6902 | 1.2306e-08 | 0 | 0 | 0 | 0 | 0 | 1 | -90 | 90 | 0.0085807 | 0.0021507 | -0.0085708 | -0.0021481
63 | 66 | 9.8544 | 3.7901 | 9.9448e-09 | 0 | 0 | 0 | 0 | 0 | 1 | -90 | 90 | -0.011083 | -0.0027773 | 0.011097 | 0.0027815
64 | 96 | 0.53463 | 0.20563 | 5.3954e-10 | 0 | 0 | 0 | 0 | 0 | 1 | -90 | 90 | 0.0085708 | 0.0021481 | -0.0085704 | -0.002148
66 | 128 | 1.4711 | 0.5658 | 1.4846e-09 | 0 | 0 | 0 | 0 | 0 | 1 | -90 | 90 | 0.040432 | 0.010153 | -0.040406 | -0.010143
66 | 127 | 2.6053 | 1.002 | 2.6292e-09 | 0 | 0 | 0 | 0 | 0 | 1 | -90 | 90 | -0.051529 | -0.012935 | 0.051605 | 0.012964
65 | 119 | 0.54089 | 0.20803 | 5.4585e-10 | 0 | 0 | 0 | 0 | 0 | 1 | -90 | 90 | -0.0034408 | -0.00086162 | 0.0034409 | 0.00086159
65 | 107 | 5.8821 | 2.2623 | 5.9361e-09 | 0 | 0 | 0 | 0 | 0 | 1 | -90 | 90 | 0.0034408 | 0.00086162 | -0.0034401 | -0.00086189
119 | 129 | 2.7452 | 1.0558 | 2.7704e-09 | 0 | 0 | 0 | 0 | 0 | 1 | -90 | 90 | -0.0049802 | -0.0012474 | 0.004981 | 0.0012474
107 | 106 | 3.0491 | 1.1727 | 3.0771e-09 | 0 | 0 | 0 | 0 | 0 | 1 | -90 | 90 | 0.0019486 | 0.0004881 | -0.0019485 | -0.00048834
128 | 129 | 0.21962 | 0.084471 | 2.2164e-10 | 0 | 0 | 0 | 0 | 0 | 1 | -90 | 90 | 0.039356 | 0.00988 | -0.039352 | -0.0098786
127 | 126 | 2.4856 | 0.95601 | 2.5084e-09 | 0 | 0 | 0 | 0 | 0 | 1 | -90 | 90 | -0.052438 | -0.013173 | 0.052513 | 0.013201
129 | 73 | 6.0045 | 2.3094 | 6.0596e-09 | 0 | 0 | 0 | 0 | 0 | 1 | -90 | 90 | 0.034371 | 0.0086312 | -0.034292 | -0.0086016
126 | 125 | 1.0064 | 0.38707 | 1.0156e-09 | 0 | 0 | 0 | 0 | 0 | 1 | -90 | 90 | -0.054385 | -0.01367 | 0.054418 | 0.013683
75 | 76 | 2.0587 | 0.79182 | 2.0776e-09 | 0 | 0 | 0 | 0 | 0 | 1 | -90 | 90 | -0.0012594 | -0.00031564 | 0.0012594 | 0.00031546
76 | 105 | 2.6409 | 1.0157 | 2.6651e-09 | 0 | 0 | 0 | 0 | 0 | 1 | -90 | 90 | -0.002656 | -0.00066547 | 0.0026562 | 0.0006653
68 | 70 | 3.4287 | 1.3187 | 3.4602e-09 | 0 | 0 | 0 | 0 | 0 | 1 | -90 | 90 | -0.026493 | -0.0066408 | 0.02652 | 0.0066508
70 | 73 | 2.1522 | 0.82776 | 2.1719e-09 | 0 | 0 | 0 | 0 | 0 | 1 | -90 | 90 | -0.032923 | -0.0082553 | 0.032949 | 0.0082651
70 | 74 | 2.5016 | 0.96216 | 2.5246e-09 | 0 | 0 | 0 | 0 | 0 | 1 | -90 | 90 | 0.0064033 | 0.0016045 | -0.0064021 | -0.0016043
74 | 130 | 2.6544 | 1.0209 | 2.6788e-09 | 0 | 0 | 0 | 0 | 0 | 1 | -90 | 90 | 0.0029121 | 0.00072964 | -0.0029119 | -0.0007298
105 | 112 | 8.7547 | 3.3672 | 8.835e-09 | 0 | 0 | 0 | 0 | 0 | 1 | -90 | 90 | -0.0083063 | -0.0020796 | 0.0083131 | 0.0020814
105 | 103 | 4.3233 | 1.6628 | 4.363e-09 | 0 | 0 | 0 | 0 | 0 | 1 | -90 | 90 | 0.0056502 | 0.0014143 | -0.0056486 | -0.0014142
103 | 104 | 12.8302 | 4.9347 | 1.2948e-08 | 0 | 0 | 0 | 0 | 0 | 1 | -90 | 90 | 0.0026827 | 0.00067128 | -0.0026816 | -0.0006721
103 | 101 | 2.8842 | 1.1093 | 2.9107e-09 | 0 | 0 | 0 | 0 | 0 | 1 | -90 | 90 | 0.0029659 | 0.00074289 | -0.0029657 | -0.00074305
87 | 88 | 0.56724 | 0.21817 | 5.7244e-10 | 0 | 0 | 0 | 0 | 0 | 1 | -90 | 90 | -0.08099 | -0.02038 | 0.081031 | 0.020395
88 | 89 | 2.5034 | 0.96283 | 2.5263e-09 | 0 | 0 | 0 | 0 | 0 | 1 | -90 | 90 | -0.08221 | -0.020691 | 0.082396 | 0.020762
89 | 94 | 1.0117 | 0.38912 | 1.021e-09 | 0 | 0 | 0 | 0 | 0 | 1 | -90 | 90 | -0.083734 | -0.021097 | 0.083811 | 0.021127
94 | 111 | 1.9498 | 0.74991 | 1.9676e-09 | 0 | 0 | 0 | 0 | 0 | 1 | -90 | 90 | 0.0011922 | 0.00029861 | -0.0011922 | -0.00029879
94 | 92 | 0.55601 | 0.21385 | 5.6111e-10 | 0 | 0 | 0 | 0 | 0 | 1 | -90 | 90 | -0.085004 | -0.021426 | 0.085048 | 0.021442
92 | 95 | 2.3696 | 0.91138 | 2.3913e-09 | 0 | 0 | 0 | 0 | 0 | 1 | -90 | 90 | 0.0051915 | 0.0013007 | -0.0051908 | -0.0013006
92 | 90 | 4.5968 | 1.768 | 4.639e-09 | 0 | 0 | 0 | 0 | 0 | 1 | -90 | 90 | -0.090239 | -0.022743 | 0.090647 | 0.022899
90 | 91 | 2.3295 | 0.89596 | 2.3509e-09 | 0 | 0 | 0 | 0 | 0 | 1 | -90 | 90 | -0.091928 | -0.02322 | 0.092141 | 0.023302
95 | 98 | 1.391 | 0.53499 | 1.4037e-09 | 0 | 0 | 0 | 0 | 0 | 1 | -90 | 90 | 0.0039966 | 0.0010013 | -0.0039963 | -0.0010014
98 | 99 | 1.2872 | 0.49506 | 1.299e-09 | 0 | 0 | 0 | 0 | 0 | 1 | -90 | 90 | 0.0022585 | 0.00056591 | -0.0022584 | -0.00056601
98 | 100 | 0.92937 | 0.35745 | 9.379e-10 | 0 | 0 | 0 | 0 | 0 | 1 | -90 | 90 | 0.0017379 | 0.00043546 | -0.0017378 | -0.00043554
101 | 102 | 2.5809 | 0.99264 | 2.6046e-09 | 0 | 0 | 0 | 0 | 0 | 1 | -90 | 90 | 0.001549 | 0.00038798 | -0.0015489 | -0.0003882
122 | 120 | 3.164 | 1.2169 | 3.193e-09 | 0 | 0 | 0 | 0 | 0 | 1 | -90 | 90 | 0.065324 | 0.016484 | -0.065178 | -0.016429
120 | 121 | 3.0769 | 1.1834 | 3.1051e-09 | 0 | 0 | 0 | 0 | 0 | 1 | -90 | 90 | 0.062326 | 0.015714 | -0.062197 | -0.015665
121 | 123 | 3.0676 | 1.1798 | 3.0957e-09 | 0 | 0 | 0 | 0 | 0 | 1 | -90 | 90 | 0.059233 | 0.014922 | -0.059116 | -0.014877
123 | 125 | 3.7102 | 1.427 | 3.7442e-09 | 0 | 0 | 0 | 0 | 0 | 1 | -90 | 90 | 0.056419 | 0.014201 | -0.05629 | -0.014152