## bus_data
BUS_I | BUS_TYPE | Pd | Qd | Gs | Bs | area | Vm | Va | baseKV | zone | Vmax | Vmin
1 | 1 | 0.0040175 | 0.0010069 | 0 | 0 | 1 | 0.99245 | -0.052831 | 0.4 | 1 | 1.1 | 0.9
2 | 1 | 0.015263 | 0.0038253 | 0 | 0 | 1 | 0.99215 | -0.054927 | 0.4 | 1 | 1.1 | 0.9
3 | 1 | 0 | 0 | 0 | 0 | 1 | 0.9931 | -0.048218 | 0.4 | 1 | 1.1 | 0.9
4 | 1 | 0.0048943 | 0.0012266 | 0 | 0 | 1 | 0.99207 | -0.05548 | 0.4 | 1 | 1.1 | 0.9
5 | 1 | 0 | 0 | 0 | 0 | 1 | 0.99592 | -0.02843 | 0.4 | 1 | 1.1 | 0.9
6 | 1 | 0.01129 | 0.0028295 | 0 | 0 | 1 | 0.99213 | -0.055067 | 0.4 | 1 | 1.1 | 0.9
13 | 1 | 0.011629 | 0.0029146 | 0 | 0 | 1 | 0.9917 | -0.058089 | 0.4 | 1 | 1.1 | 0.9
15 | 1 | 0.0090993 | 0.0022805 | 0 | 0 | 1 | 0.9957 | -0.029981 | 0.4 | 1 | 1.1 | 0.9
14 | 3 | 0.055948 | 0.014022 | 0 | 0 | 1 | 1 | 0 | 0.4 | 1 | 1.1 | 0.9
9 | 1 | 0 | 0 | 0 | 0 | 1 | 0.9907 | -0.065115 | 0.4 | 1 | 1.1 | 0.9
12 | 1 | 0.083746 | 0.020989 | 0 | 0 | 1 | 0.99861 | -0.009704 | 0.4 | 1 | 1.1 | 0.9
10 | 1 | 0.037286 | 0.0093448 | 0 | 0 | 1 | 0.98964 | -0.072598 | 0.4 | 1 | 1.1 | 0.9
7 | 1 | 0.00065353 | 0.00016379 | 0 | 0 | 1 | 0.99069 | -0.06523 | 0.4 | 1 | 1.1 | 0.9
8 | 1 | 0.00055216 | 0.00013839 | 0 | 0 | 1 | 0.99068 | -0.065279 | 0.4 | 1 | 1.1 | 0.9

## generator_data
GEN_BUS | PG | QG | QMAX | QMIN | VG | MBASE | GEN_STATUS | PMAX | PMIN
14 | 0.23529 | 0.059087 | 10 | -10 | 1 | 100 | 1 | 10 | 0

## branch_data
F_BUS | T_BUS | BR_R | BR_X | BR_B | RATE_A | RATE_B | RATE_C | TAP | SHIFT | BR_STATUS | ANGMIN | ANGMAX | P_in | Q_in | P_out | Q_out
1 | 2 | 0.84554 | 0.32521 | 8.533e-10 | 0 | 0 | 0 | 0 | 0 | 1 | -90 | 90 | 0.031801 | 0.0079717 | -0.031792 | -0.0079683
1 | 3 | 1.6538 | 0.63606 | 1.6689e-09 | 0 | 0 | 0 | 0 | 0 | 1 | -90 | 90 | -0.035819 | -0.0089786 | 0.035842 | 0.0089873
2 | 4 | 0.429 | 0.165 | 4.3294e-10 | 0 | 0 | 0 | 0 | 0 | 1 | -90 | 90 | 0.016529 | 0.004143 | -0.016528 | -0.0041425
3 | 5 | 2.9783 | 1.1455 | 3.0056e-09 | 0 | 0 | 0 | 0 | 0 | 1 | -90 | 90 | -0.085764 | -0.021517 | 0.086 | 0.021607
3 | 6 | 1.7653 | 0.67896 | 1.7815e-09 | 0 | 0 | 0 | 0 | 0 | 1 | -90 | 90 | 0.049922 | 0.012529 | -0.049874 | -0.012511
4 | 13 | 2.8745 | 1.1056 | 2.9009e-09 | 0 | 0 | 0 | 0 | 0 | 1 | -90 | 90 | 0.011633 | 0.0029159 | -0.011629 | -0.0029146
5 | 15 | 2.2014 | 0.84668 | 2.2216e-09 | 0 | 0 | 0 | 0 | 0 | 1 | -90 | 90 | 0.0091013 | 0.002281 | -0.0090993 | -0.0022805
5 | 14 | 3.8944 | 1.4978 | 3.9301e-09 | 0 | 0 | 0 | 0 | 0 | 1 | -90 | 90 | -0.095101 | -0.023888 | 0.095478 | 0.024033
6 | 9 | 3.3419 | 1.2854 | 3.3726e-09 | 0 | 0 | 0 | 0 | 0 | 1 | -90 | 90 | 0.038584 | 0.0096817 | -0.038531 | -0.0096614
14 | 12 | 1.5072 | 0.57971 | 1.5211e-09 | 0 | 0 | 0 | 0 | 0 | 1 | -90 | 90 | 0.083859 | 0.021032 | -0.083746 | -0.020989
9 | 10 | 2.5627 | 0.98566 | 2.5862e-09 | 0 | 0 | 0 | 0 | 0 | 1 | -90 | 90 | 0.037325 | 0.0093594 | -0.037286 | -0.0093448
9 | 7 | 1.2159 | 0.46765 | 1.227e-09 | 0 | 0 | 0 | 0 | 0 | 1 | -90 | 90 | 0.0012057 | 0.00030195 | -0.0012057 | -0.00030207
7 | 8 | 1.1227 | 0.4318 | 1.133e-09 | 0 | 0 | 0 | 0 | 0 | 1 | -90 | 90 | 0.00055217 | 0.00013828 | -0.00055216 | -0.00013839